## Arkusz1
L.p. | Nazwa materiału | Ilość | Cena jednostkowa netto [zł] | Cena jednostkowa brutto [zł] | Łączna wartość brutto [zł] |  | Należy
wypełnić
1 | 2 | 3 | 4 | 5 | 6
1 | Rura ciśnieniowa DN90 PVC-U PN 1,0 Mpa | 1 |  | 0 | 0
2 | Rura ciśnieniowa DN110 PVC-U PN 1,0 MPa | 1 |  | 0 | 0
3 | Rura ciśnieniowa DN160 PVC-U PN 1,0 MPa | 1 |  | 0 | 0
4 | Rura ciśnieniowa DN225 PVC-U PN 1,0 Mpa | 1 |  | 0 | 0
5 | Rura ciśnieniowa DN280 PVC-U PN 1,0 MPa | 1 |  | 0 | 0
6 | Rura ciśnieniowa DN315 PVC-U PN 1,0 MPa | 1 |  | 0 | 0
7 | Rura ciśnieniowa DN450 PVC-U PN 1,0 MPa | 1 |  | 0 | 0
8 | Łuk jednokielichowy DN90 PVC-U PN 1,0 MPa
| a) kąt 110 | 1 |  | 0 | 0
| b) kąt 220 | 1 |  | 0 | 0
| c) kąt 300 | 1 |  | 0 | 0
| d) kąt 450 | 1 |  | 0 | 0
| e) kąt 900 | 1 |  | 0 | 0
9 | Łuk jednokielichowy DN110 PVC-U PN 1,0 MPa
| a) kąt 110 | 1 |  | 0 | 0
| b) kąt 220 | 1 |  | 0 | 0
| c) kąt 300 | 1 |  | 0 | 0
| d) kąt 450 | 1 |  | 0 | 0
| e) kąt 900 | 1 |  | 0 | 0
10 | Łuk jednokielichowy DN160 PVC-U PN 1,0 MPa
| a) kąt 110 | 1 |  | 0 | 0
| b) kąt 220 | 1 |  | 0 | 0
| c) kąt 300 | 1 |  | 0 | 0
| d) kąt 450 | 1 |  | 0 | 0
| e) kąt 900 | 1 |  | 0 | 0
11 | Łuk jednokielichowy DN225 PVC-U PN 1,0 MPa
| a) kąt 110 | 1 |  | 0 | 0
| b) kąt 220 | 1 |  | 0 | 0
| c) kąt 300 | 1 |  | 0 | 0
| d) kąt 450 | 1 |  | 0 | 0
| e) kąt 900 | 1 |  | 0 | 0
12 | Łuk jednokielichowy DN280 PVC-U PN 1,0 MPa
| a) kąt 110 | 1 |  | 0 | 0
| b) kąt 220 | 1 |  | 0 | 0
| c) kąt 300 | 1 |  | 0 | 0
| d) kąt 450 | 1 |  | 0 | 0
| e) kąt 900 | 1 |  | 0 | 0
13 | Łuk jednokielichowy DN315 PVC-U PN 1,0 MPa
| a) kąt 110 | 1 |  | 0 | 0
| b) kąt 220 | 1 |  | 0 | 0
| c) kąt 300 | 1 |  | 0 | 0
| d) kąt 450 | 1 |  | 0 | 0
| e) kąt 900 | 1 |  | 0 | 0
14 | Nasuwka PVC-U PN 1,0 MPa
| a) DN90 | 1 |  | 0 | 0
| b) DN110 | 1 |  | 0 | 0
| c) DN160 | 1 |  | 0 | 0
| d) DN225 | 1 |  | 0 | 0
| e) DN280 | 1 |  | 0 | 0
| f) DN315 | 1 |  | 0 | 0
| g) DN450 | 1 |  | 0 | 0
15 | Złączka dwukielichowa PVC-U PN 1,0 MPa
| a) DN90 | 1 |  | 0 | 0
| b) DN110 | 1 |  | 0 | 0
| c) DN160 | 1 |  | 0 | 0
| d) DN225 | 1 |  | 0 | 0
| e) DN280 | 1 |  | 0 | 0
| f) DN315 | 1 |  | 0 | 0
| g) DN450. | 1 |  | 0 | 0
16 | Rura ciśnieniowa PE 80 SDR 13,6 PN 10
| a) DN20 | 1 |  | 0 | 0
| b) DN25 | 1 |  | 0 | 0
| c) DN32 | 1 |  | 0 | 0
| d) DN40 | 1 |  | 0 | 0
| e) DN50 | 1 |  | 0 | 0
| f) DN63 | 1 |  | 0 | 0
17 | Kształtki wodociągowe PE, kolano równoprzelotowe
| a) DN20 | 1 |  | 0 | 0
| b) DN25 | 1 |  | 0 | 0
| c) DN32 | 1 |  | 0 | 0
| d) DN40 | 1 |  | 0 | 0
| e) DN50 | 1 |  | 0 | 0
| f) DN63 | 1 |  | 0 | 0
18 | Kształtki wodociągowe PE, kolano DN20x1/2” G.W. PN 10 | 1 |  | 0 | 0
19 | Kształtki wodociągowe PE, kolano DN20x3/4” G.W. PN 10 | 1 |  | 0 | 0
20 | Kształtki wodociągowe PE, kolano DN25x1/2” G.W. PN 10 | 1 |  | 0 | 0
21 | Kształtki wodociągowe PE, kolano DN25x3/4” G.W. PN 10 | 1 |  | 0 | 0
22 | Kształtki wodociągowe PE, kolano DN25x1” G.W. PN 10 | 1 |  | 0 | 0
23 | Kształtki wodociągowe PE, kolano DN32x3/4” G.W. PN 10 | 1 |  | 0 | 0
24 | Kształtki wodociągowe PE, kolano DN32x1” G.W. PN 10 | 1 |  | 0 | 0
25 | Kształtki wodociągowe PE, kolano DN32x5/4” G.W. PN 10 | 1 |  | 0 | 0
26 | Kształtki wodociągowe PE, kolano DN40x3/4” G.W. PN 10 | 1 |  | 0 | 0
27 | Kształtki wodociągowe PE, kolano DN40x1” G.W. PN 10 | 1 |  | 0 | 0
28 | Kształtki wodociągowe PE, kolano DN40x5/4” G.W. PN 10 | 1 |  | 0 | 0
29 | Kształtki wodociągowe PE, kolano DN40x6/4” G.W. PN 10 | 1 |  | 0 | 0
30 | Kształtki wodociągowe PE, kolano DN50x5/4” G.W. PN 10 | 1 |  | 0 | 0
31 | Kształtki wodociągowe PE, kolano DN50x6/4” G.W. PN 10 | 1 |  | 0 | 0
32 | Kształtki wodociągowe PE, kolano DN50x2” G.W. PN 10 | 1 |  | 0 | 0
33 | Kształtki wodociągowe PE, kolano DN63x6/4” G.W. PN 10 | 1 |  | 0 | 0
34 | Kształtki wodociągowe PE, kolano DN63x2” G.W. PN 10 | 1 |  | 0 | 0
35 | Kształtki wodociągowe PE, kolano DN20x1/2” G.Z. PN 10 | 1 |  | 0 | 0
36 | Kształtki wodociągowe PE, kolano DN20x3/4” G.Z. PN 10 | 1 |  | 0 | 0
37 | Kształtki wodociągowe PE, kolano DN25x1/2” G.Z. PN 10 | 1 |  | 0 | 0
38 | Kształtki wodociągowe PE, kolano DN25x3/4” G.Z. PN 10 | 1 |  | 0 | 0
39 | Kształtki wodociągowe PE, kolano DN25x1” G.Z. PN 10 | 1 |  | 0 | 0
40 | Kształtki wodociągowe PE, kolano DN32x3/4” G.Z. PN 10 | 1 |  | 0 | 0
41 | Kształtki wodociągowe PE, kolano DN32x1” G.Z. PN 10 | 1 |  | 0 | 0
42 | Kształtki wodociągowe PE, kolano DN32x5/4” G.Z. PN 10 | 1 |  | 0 | 0
43 | Kształtki wodociągowe PE, kolano DN40x3/4” G.Z. PN 10 | 1 |  | 0 | 0
44 | Kształtki wodociągowe PE, kolano DN40x1” G.Z. PN 10 | 1 |  | 0 | 0
45 | Kształtki wodociągowe PE, kolano DN40x5/4” G.Z. PN 10 | 1 |  | 0 | 0
46 | Kształtki wodociągowe PE, kolano DN40x6/4” G.Z. PN 10 | 1 |  | 0 | 0
47 | Kształtki wodociągowe PE, kolano DN50x5/4” G.Z. PN 10 | 1 |  | 0 | 0
48 | Kształtki wodociągowe PE, kolano DN50x6/4” G.Z. PN 10 | 1 |  | 0 | 0
49 | Kształtki wodociągowe PE, kolano DN50x2” G.Z. PN 10 | 1 |  | 0 | 0
50 | Kształtki wodociągowe PE, kolano DN63x6/4” G.Z. PN 10 | 1 |  | 0 | 0
51 | Kształtki wodociągowe PE, kolano DN63x2” G.Z. PN 10 | 1 |  | 0 | 0
52 | Złączka równoprzelotowa (dwuzłączka) PE
| a) DN20 | 1 |  | 0 | 0
| b) DN25 | 1 |  | 0 | 0
| c) DN32 | 1 |  | 0 | 0
| d) DN40 | 1 |  | 0 | 0
| e) DN50 | 1 |  | 0 | 0
| f) DN63 | 1 |  | 0 | 0
53 | Złączka redukcyjna PE
| a) DN25xDN20 | 1 |  | 0 | 0
| b) DN32xDN20 | 1 |  | 0 | 0
| c) DN32xDN25 | 1 |  | 0 | 0
| d) DN40xDN20 | 1 |  | 0 | 0
| e) DN40xDN25 | 1 |  | 0 | 0
| f) DN40xDN32 | 1 |  | 0 | 0
| g) DN50xDN25 | 1 |  | 0 | 0
| h) DN50xDN32 | 1 |  | 0 | 0
| i) DN50xDN40 | 1 |  | 0 | 0
| j) DN63xDN32 | 1 |  | 0 | 0
| k) DN63xDN40 | 1 |  | 0 | 0
| l) DN63xDN50 | 1 |  | 0 | 0
54 | Złączka PE GW
| a) DN20x1/2” | 1 |  | 0 | 0
| b) DN20x3/4” | 1 |  | 0 | 0
| c) DN25x1/2” | 1 |  | 0 | 0
| d) DN25x3/4” | 1 |  | 0 | 0
| e) DN25x1” | 1 |  | 0 | 0
| f) DN32x3/4” | 1 |  | 0 | 0
| g) DN32x1” | 1 |  | 0 | 0
| h) DN32x5/4” | 1 |  | 0 | 0
| i) DN40x3/4” | 1 |  | 0 | 0
| j) DN40x1” | 1 |  | 0 | 0
| k) DN40x5/4” | 1 |  | 0 | 0
| l) DN40x6/4” | 1 |  | 0 | 0
| ł) DN50x5/4” | 1 |  | 0 | 0
| m) DN50x6/4” | 1 |  | 0 | 0
| n) DN50x2” | 1 |  | 0 | 0
| o) DN63x6/4” | 1 |  | 0 | 0
| p) DN63x2” | 1 |  | 0 | 0
55 | Złączka PE GZ
| a) DN20x1/2” | 1 |  | 0 | 0
| b) DN20x3/4” | 1 |  | 0 | 0
| c) DN25x1/2” | 1 |  | 0 | 0
| d) DN25x3/4” | 1 |  | 0 | 0
| e) DN25x1” | 1 |  | 0 | 0
| f) DN32x3/4” | 1 |  | 0 | 0
| g) DN32x1” | 1 |  | 0 | 0
| h) DN32x5/4” | 1 |  | 0 | 0
| i) DN40x3/4” | 1 |  | 0 | 0
| j) DN40x1” | 1 |  | 0 | 0
| k) DN40x5/4” | 1 |  | 0 | 0
| l) DN40x6/4” | 1 |  | 0 | 0
| ł) DN50x5/4” | 1 |  | 0 | 0
| m) DN50x6/4” | 1 |  | 0 | 0
| n) DN50x2” | 1 |  | 0 | 0
| o) DN63x6/4” | 1 |  | 0 | 0
| p)DN63x2” | 1 |  | 0 | 0
56 | Trójnik równoprzelotowy PE
| a) DN20xDN20xDN20 | 1 |  | 0 | 0
| b) DN25xDN25xDN25 | 1 |  | 0 | 0
| c) DN32xDN32xDN32 | 1 |  | 0 | 0
| d) DN40xDN40xDN40 | 1 |  | 0 | 0
| e) DN50xDN50xDN50 | 1 |  | 0 | 0
| f) DN63xDN63xDN63 | 1 |  | 0 | 0
57 | Trójnik redukcyjny PE
| a) DN25xDN20xDN25 | 1 |  | 0 | 0
| b) DN32xDN20xDN32 | 1 |  | 0 | 0
| c) DN32xDN25xDN32 | 1 |  | 0 | 0
| d) DN40xDN20xDN40 | 1 |  | 0 | 0
| e) DN40xDN25xDN40 | 1 |  | 0 | 0
| f) DN40xDN32xDN40 | 1 |  | 0 | 0
| g) DN50xDN25xDN50 | 1 |  | 0 | 0
| h) DN50xDN32xDN50 | 1 |  | 0 | 0
| i) DN50xDN40xDN50 | 1 |  | 0 | 0
| j) DN63xDN32xDN63 | 1 |  | 0 | 0
| k) DN63xDN40xDN63 | 1 |  | 0 | 0
| l) DN63xDN50xDN63 | 1 |  | 0 | 0
58 | Trójnik PE GW (z gwintem wewnętrznym)
| a) DN20x1/2” | 1 |  | 0 | 0
| b) DN20x3/4” | 1 |  | 0 | 0
| c) DN25x1/2” | 1 |  | 0 | 0
| d) DN25x3/4” | 1 |  | 0 | 0
| e) DN25x1” | 1 |  | 0 | 0
| f) DN32x3/4” | 1 |  | 0 | 0
| g) DN32x1” | 1 |  | 0 | 0
| h) DN32x5/4” | 1 |  | 0 | 0
| i) DN40x1” | 1 |  | 0 | 0
| j) DN40x5/4” | 1 |  | 0 | 0
| k) DN40x6/4” | 1 |  | 0 | 0
| l) DN50x5/4” | 1 |  | 0 | 0
| ł) DN50x6/4” | 1 |  | 0 | 0
| m) DN50x2” | 1 |  | 0 | 0
| n) DN63x6/4” | 1 |  | 0 | 0
| o) DN63x2” | 1 |  | 0 | 0
59 | Trójnik PE GZ (z gwintem zewnętrznym)
| a) DN20x1/2” | 1 |  | 0 | 0
| b) DN20x3/4” | 1 |  | 0 | 0
| c) DN25x1/2” | 1 |  | 0 | 0
| d) DN25x3/4” | 1 |  | 0 | 0
| e) DN25x1” | 1 |  | 0 | 0
| f) DN32x3/4” | 1 |  | 0 | 0
| g) DN32x1” | 1 |  | 0 | 0
| h) DN32x5/4” | 1 |  | 0 | 0
| i) DN40x1” | 1 |  | 0 | 0
| j) DN40x5/4” | 1 |  | 0 | 0
| k) DN40x6/4” | 1 |  | 0 | 0
| l) DN50x5/4” | 1 |  | 0 | 0
| ł) DN50x6/4” | 1 |  | 0 | 0
| m) DN50x2” | 1 |  | 0 | 0
| n) DN63x6/4” | 1 |  | 0 | 0
| o) DN63x2” | 1 |  | 0 | 0
60 | Rura ciśnieniowa PE-HD PE 100 PN SDR17 L=6000mm
| a) DN90 | 1 |  | 0 | 0
| b) DN110 | 1 |  | 0 | 0
| c) DN125 | 1 |  | 0 | 0
| d) DN160 | 1 |  | 0 | 0
| e) DN225 | 1 |  | 0 | 0
| f) DN250 | 1 |  | 0 | 0
| g)DN 280 | 1 |  | 0 | 0
| h) DN315 | 1 |  | 0 | 0
| i)DN 400 | 1 |  | 0 | 0
61 | Rura ciśnieniowa PE-HD PE 100 PN SDR17 L=12000 mm
| a) DN90 | 1 |  | 0 | 0
| b) DN110 | 1 |  | 0 | 0
| c) DN125 | 1 |  | 0 | 0
| d) DN160 | 1 |  | 0 | 0
| e) DN225 | 1 |  | 0 | 0
| f) DN250 | 1 |  | 0 | 0
| g)DN 280 | 1 |  | 0 | 0
| h) DN315 | 1 |  | 0 | 0
| i)DN 400 | 1 |  | 0 | 0
62 | Łuk segmentowy DN90 do rur PE-HD 100 SDR17
| a) kąt 15º | 1 |  | 0 | 0
| b) kąt 30º | 1 |  | 0 | 0
| c) kąt 45º | 1 |  | 0 | 0
| d) kąt 60º | 1 |  | 0 | 0
| e) kąt 90º | 1 |  | 0 | 0
63 | Łuk monolityczny DN 90 PE-HD 100 PN 10 SDR 17
| a) kąt 30º | 1 |  | 0 | 0
| b) kąt 45º | 1 |  | 0 | 0
| c) kąt 90º | 1 |  | 0 | 0
64 | Łuk segmentowy DN110 do rur PE-HD 100 SDR17
| a) kąt 15º | 1 |  | 0 | 0
| b) kąt 30º | 1 |  | 0 | 0
| c) kąt 45º | 1 |  | 0 | 0
| d) kąt 60º | 1 |  | 0 | 0
| e) kąt 90º | 1 |  | 0 | 0
65 | Łuk monolityczny DN110 do rur PE-HD 100 SDR17
| a) kąt 30º | 1 |  | 0 | 0
| b) kąt 45º | 1 |  | 0 | 0
| c) kąt 90º | 1 |  | 0 | 0
66 | Łuk segmentowy DN160 do rur PE-HD 100 SDR17
| a) kąt 15º | 1 |  | 0 | 0
| b) kąt 30º | 1 |  | 0 | 0
| c) kąt 45º | 1 |  | 0 | 0
| d) kąt 60º | 1 |  | 0 | 0
| e) kąt 90º | 1 |  | 0 | 0
67 | Łuk monolityczny DN160 PE-HD 100 SDR17
| a) kąt 30º | 1 |  | 0 | 0
| b) kąt 45º | 1 |  | 0 | 0
| c) kąt 90º | 1 |  | 0 | 0
68 | Łuk segmentowy DN225 do rur PE-HD 100 SDR17
| a) kąt 15º | 1 |  | 0 | 0
| b) kąt 30º | 1 |  | 0 | 0
| c) kąt 45º | 1 |  | 0 | 0
| d) kąt 60º | 1 |  | 0 | 0
| e) kąt 90º | 1 |  | 0 | 0
69 | Łuk monolityczny DN225 PE-HD 100 SDR17
| a) kąt 30º | 1 |  | 0 | 0
| b) kąt 45º | 1 |  | 0 | 0
| c) kąt 90º | 1 |  | 0 | 0
70 | Łuk segmentowy DN315 do rur PE-HD 100 SDR17
| a) kąt 15º | 1 |  | 0 | 0
| b) kąt 30º | 1 |  | 0 | 0
| c) kąt 45º | 1 |  | 0 | 0
| d) kąt 60º | 1 |  | 0 | 0
| e) kąt 90º | 1 |  | 0 | 0
71 | Łuk monolityczny DN315 do rur PE-HD 100 SDR17
| a) kąt 30º | 1 |  | 0 | 0
| b) kąt 45º | 1 |  | 0 | 0
| c) kąt 90º | 1 |  | 0 | 0
72 | Łuk żeliwny sferoidalny PN 10 jednokielichowy fi 600
| a) kąt 11º | 1 |  | 0 | 0
| b) kąt 22º | 1 |  | 0 | 0
| c) kąt 33º | 1 |  | 0 | 0
| d) kąt 45º | 1 |  | 0 | 0
| e) kąt 90º | 1 |  | 0 | 0
73 | Łuk żeliwny sferoidalny PN 10 dwukielichowy fi 600
| a) kąt 11º | 1 |  | 0 | 0
| b) kąt 22º | 1 |  | 0 | 0
| c) kąt 33º | 1 |  | 0 | 0
| d) kąt 45º | 1 |  | 0 | 0
| e) kąt 90º | 1 |  | 0 | 0
74 | Trójnik równoprzelotowy do rur PE 100 PN 10 SDR17 monolityczny:-naklejka z kodem kreskowym na kształce,informacja na naklejce z kodem kreskowym znajdującym się na kształce o czasie zgrzewania i stygnięcia,możliwość wykonania zgrzewu w teperaturze od -5 stopni C ,trwałe oznaczenia na elektorzłączce pozwalające na identyfikację producenta oraz datę produkcji
| a) DN90 | 1 |  | 0 | 0
| b) DN 125 | 1 |  | 0 | 0
| c) DN110 | 1 |  | 0 | 0
| d) DN160 | 1 |  | 0 | 0
| e) DN225 | 1 |  | 0 | 0
| f) DN250 | 1 |  | 0 | 0
| g) DN 280 | 1 |  | 0 | 0
| h) DN315 | 1 |  | 0 | 0
| i) DN 400 | 1 |  | 0 | 0
75 | Trójnik redukcyjny do rur PE 100 PN 10 SDR17 monolityczny
| a) DN90xDN63 | 1 |  | 0 | 0
| b) DN110xDN63 | 1 |  | 0 | 0
| c) DN125xDN90 | 1 |  | 0 | 0
| d) DN125xDN110 | 1 |  | 0 | 0
| e) DN110xDN90 | 1 |  | 0 | 0
| f) DN160xDN90 | 1 |  | 0 | 0
| g) DN160xDN110 | 1 |  | 0 | 0
| h) DN225xDN90 | 1 |  | 0 | 0
| i) DN225xDN110 | 1 |  | 0 | 0
| j) DN225xDN160 | 1 |  | 0 | 0
| k) DN315xDN90 | 1 |  | 0 | 0
| l) DN315xDN110 | 1 |  | 0 | 0
| m) DN315xDN160 | 1 |  | 0 | 0
| n) DN315xDN225 | 1 |  | 0 | 0
76 | Tuleja kołnierzowa PE 100 PN 10 SDR17
| a) DN90 | 1 |  | 0 | 0
| b) DN110 | 1 |  | 0 | 0
| c) DN125 | 1 |  | 0 | 0
| d) DN160 | 1 |  | 0 | 0
| e) DN200 | 1 |  | 0 | 0
| f) DN225 | 1 |  | 0 | 0
| g) DN 250 | 1 |  | 0 | 0
| h) DN280 | 1 |  | 0 | 0
| i) DN315 | 1 |  | 0 | 0
| j) DN 400 | 1 |  | 0 | 0
77 | Docisk stalowy zabezbieczony przed korozją do tulei kołnierzowej PE 100 PN 10 SDR17
| a) DN90 | 1 |  | 0 | 0
| b) DN110 | 1 |  | 0 | 0
| c)DN 125 | 1 |  | 0 | 0
| c) DN160 | 1 |  | 0 | 0
| d) DN200 | 1 |  | 0 | 0
| e) DN225 | 1 |  | 0 | 0
| f) DN250 | 1 |  | 0 | 0
| g) DN280 | 1 |  | 0 | 0
| h) DN315 | 1 |  | 0 | 0
| i) DN 400 | 1 |  | 0 | 0
78 | Redukcja centryczna PE 100 PN 10 SDR17
| a) DN110xDN90 | 1 |  | 0 | 0
| b)DN125xDN90 | 1 |  | 0 | 0
| c)DN125xDN110 | 1 |  | 0 | 0
| d) DN160xDN90 | 1 |  | 0 | 0
| e) DN160xDN110 | 1 |  | 0 | 0
| f) DN200xDN160 | 1 |  | 0 | 0
| g) DN225xDN160 | 1 |  | 0 | 0
| h) DN225xDN200 | 1 |  | 0 | 0
| i) DN250xDN160 | 1 |  | 0 | 0
| j) DN250xDN225 | 1 |  | 0 | 0
| k) DN315xDN225 | 1 |  | 0 | 0
| l) DN315xDN250 | 1 |  | 0 | 0
| ł) DN400xDN200 | 1 |  | 0 | 0
79 | Mufa elektrooporowa PE 100 PN 10 -naklejka z kodem kreskowym na kształce,informacja na naklejce z kodem kreskowym znajdującym się na kształce o czasie zgrzewania i stygnięcia,możliwość wykonania zgrzewu w teperaturze od -5 stopni C ,mufy powiny posiadać usuwalny ogranicznik wsuwu zgrzewanych rur,trwałe oznaczenia na elektorzłączce pozwalające na identyfikację producenta oraz datę produkcji
| a) DN63 | 1 |  | 0 | 0
| b) DN90 | 1 |  | 0 | 0
| c) DN110 | 1 |  | 0 | 0
| d) DN125 | 1 |  | 0 | 0
| e) DN160 | 1 |  | 0 | 0
| f) DN225 | 1 |  | 0 | 0
| g)DN 250 | 1 |  | 0 | 0
| h) DN280 | 1 |  | 0 | 0
| i) DN315 | 1 |  | 0 | 0
| j)DN 400 | 1 |  | 0 | 0
80 | Mufa elektrooporowa PE 100 PN 10 -naklejka z kodem kreskowym na kształce,informacja na naklejce z kodem kreskowym znajdującym się na kształce o czasie zgrzewania i stygnięcia,możliwość wykonania zgrzewu w teperaturze od -5 stopni C ,mufy powiny posiadać usuwalny ogranicznik wsuwu zgrzewanych rur,trwałe oznaczenia na elektorzłączce pozwalające na identyfikację producenta oraz datę produkcji,korekta czasu zgrzewania względem temperatury zewnętrznej na kodzie,w jednej trzeciej odsłonięte druty grzewcze,kształtka musi mieć możliwość powtórnego zgrzewania w przypadku ewentualnego przerwania proądu zasilającego
| a) DN63 | 1 |  | 0 | 0
| b) DN90 | 1 |  | 0 | 0
| c) DN110 | 1 |  | 0 | 0
| d) DN125 | 1 |  | 0 | 0
| e) DN160 | 1 |  | 0 | 0
| f) DN225 | 1 |  | 0 | 0
| g) DN 250 | 1 |  | 0 | 0
| h) DN280 | 1 |  | 0 | 0
| i) DN315 | 1 |  | 0 | 0
| j) DN 400 | 1 |  | 0 | 0
81 | Kolano elektrooporowe PE 100 PN 10--naklejka z kodem kreskowym na kształce,informacja na naklejce z kodem kreskowym znajdującym się na kształce o czasie zgrzewania i stygnięcia,możliwość wykonania zgrzewu w teperaturze od -5 stopni C ,trwałe oznaczenia na elektorzłączce pozwalające na identyfikację producenta oraz datę produkcji
| a) DN63 | 1 |  | 0 | 0
| b) DN90 | 1 |  | 0 | 0
| c) DN110 | 1 |  | 0 | 0
| d)DN125 | 1 |  | 0 | 0
| e) DN160 | 1 |  | 0 | 0
| f) DN225 | 1 |  | 0 | 0
| g) DN250 | 1 |  | 0 | 0
| h)DN280 | 1 |  | 0 | 0
| i) DN315 | 1 |  | 0 | 0
| j) DN 400 | 1 |  | 0 | 0
82 | Siodło elektrooporowe PE 100 PN 10--naklejka z kodem kreskowym na kształce,informacja na naklejce z kodem kreskowym znajdującym się na kształce o czasie zgrzewania i stygnięcia,możliwość wykonania zgrzewu w teperaturze od -5 stopni C ,trwałe oznaczenia na elektorzłączce pozwalające na identyfikację producenta oraz datę produkcji
| a) DN90xDN32 | 1 |  | 0 | 0
| b) DN90xDN50 | 1 |  | 0 | 0
| c) DN110xDN32 | 1 |  | 0 | 0
| d) DN110xDN50 | 1 |  | 0 | 0
| e) DN125x50 | 1 |  | 0 | 0
| f) DN160xDN32 | 1 |  | 0 | 0
| g) DN160xDN50 | 1 |  | 0 | 0
| h) DN225xDN32 | 1 |  | 0 | 0
| i) DN225xDN50 | 1 |  | 0 | 0
| j) DN 250x DN 90 | 1 |  | 0 | 0
| k)DN 315 xDN 90 | 1 |  | 0 | 0
| l)DN 400 x DN 90 | 1 |  | 0 | 0
83 | Rura stalowa ocynkowana
| a) fi ½” (21,3x3,9) | 1 |  | 0 | 0
| b) fi ¾” (26,9x2,3) | 1 |  | 0 | 0
| c) fi 1” (33,7x2,9) | 1 |  | 0 | 0
| d) fi 5/4” (42,4x2,9) | 1 |  | 0 | 0
| e) fi 6/4” (48,3x2,9) | 1 |  | 0 | 0
| f) fi 2” (60,3x3,2) | 1 |  | 0 | 0
| g) fi 21/2” (76,1x3,2) | 1 |  | 0 | 0
| h) fi 3” (88,9x3,2) | 1 |  | 0 | 0
84 | Obejma do rur (uchwyt)
| a) fi ¾” | 1 |  | 0 | 0
| b) fi 1” | 1 |  | 0 | 0
| c) fi 5/4” | 1 |  | 0 | 0
| d) fi 6/4” | 1 |  | 0 | 0
| e) fi 2” | 1 |  | 0 | 0
85 | Zawór przelotowy kulowy PN 10
| a) DN15 | 1 |  | 0 | 0
| b) DN20 | 1 |  | 0 | 0
| c) DN25 | 1 |  | 0 | 0
| d) DN32 | 1 |  | 0 | 0
| e) DN40 | 1 |  | 0 | 0
| f) DN50 | 1 |  | 0 | 0
| g) DN65 | 1 |  | 0 | 0
86 | Zawór czerpalny (z końcówką metalową)
| a) DN15 | 1 |  | 0 | 0
| b) DN20 | 1 |  | 0 | 0
87 | Zawór przelotowy prosty PN 10
| a) DN15 | 1 |  | 0 | 0
| b) DN20 | 1 |  | 0 | 0
| c) DN25 | 1 |  | 0 | 0
| d) DN32 | 1 |  | 0 | 0
| e) DN40 | 1 |  | 0 | 0
| f) DN50 | 1 |  | 0 | 0
| g) DN65 | 1 |  | 0 | 0
88 | Głowica do zaworu przelotowego prostego PN 10
| a) DN15 | 1 |  | 0 | 0
| b) DN20 | 1 |  | 0 | 0
| c) DN25 | 1 |  | 0 | 0
| d) DN32 | 1 |  | 0 | 0
| e) DN40 | 1 |  | 0 | 0
| f) DN50 | 1 |  | 0 | 0
| g) DN65 | 1 |  | 0 | 0
89 | Kolanko żeliwne ocynkowane (6) GW/GW
| a) fi ½” | 1 |  | 0 | 0
| b) fi ¾” | 1 |  | 0 | 0
| c) fi 1” | 1 |  | 0 | 0
| d) fi 5/4” | 1 |  | 0 | 0
| e) fi 6/4” | 1 |  | 0 | 0
| f) fi 2” | 1 |  | 0 | 0
| g) fi 2 1/2” | 1 |  | 0 | 0
| h) fi 3” | 1 |  | 0 | 0
90 | Kolanko żeliwne ocynkowane (7) GW/GZ
| a) fi ½” | 1 |  | 0 | 0
| b) fi ¾” | 1 |  | 0 | 0
| c) fi 1” | 1 |  | 0 | 0
| d) fi 5/4” | 1 |  | 0 | 0
| e) fi 6/4” | 1 |  | 0 | 0
| f) fi 2” | 1 |  | 0 | 0
| g) fi 21/2” | 1 |  | 0 | 0
| h) fi 3” | 1 |  | 0 | 0
91 | Mufa żeliwna ocynkowana GW/GW
| a) fi ½” | 1 |  | 0 | 0
| b) fi ¾” | 1 |  | 0 | 0
| c) fi 1” | 1 |  | 0 | 0
| d) fi 5/4” | 1 |  | 0 | 0
| e) fi 6/4” | 1 |  | 0 | 0
| f) fi 2” | 1 |  | 0 | 0
| g) fi 21/2” | 1 |  | 0 | 0
| h) fi 3” | 1 |  | 0 | 0
92 | Mufa redukcyjna żeliwna ocynkowana GW/GW
| a) fi ¾”x½” | 1 |  | 0 | 0
| b) fi 1”x¾” | 1 |  | 0 | 0
| c) fi 5/4”x1” | 1 |  | 0 | 0
| d) fi 6/4”x5/4” | 1 |  | 0 | 0
| e) fi 2”x6/4” | 1 |  | 0 | 0
93 | Nypel żeliwny ocynkowany GZ/GZ
| a) fi ½” | 1 |  | 0 | 0
| b) fi ¾” | 1 |  | 0 | 0
| c) fi 1” | 1 |  | 0 | 0
| d) fi 5/4” | 1 |  | 0 | 0
| e) fi 6/4” | 1 |  | 0 | 0
| f) fi 2” | 1 |  | 0 | 0
| g) fi 21/2” | 1 |  | 0 | 0
| h) fi 3” | 1 |  | 0 | 0
94 | Nypel żeliwny redukcyjny ocynkowany GZ/GZ
| a) fi ¾”x½” | 1 |  | 0 | 0
| b) fi 1”x¾” | 1 |  | 0 | 0
| c) fi 5/4”x1” | 1 |  | 0 | 0
| d) fi 6/4”x5/4” | 1 |  | 0 | 0
| e) fi 2”x6/4” | 1 |  | 0 | 0
95 | Trójnik żeliwny ocynkowany GW/GW
| a) fi ½”x½” | 1 |  | 0 | 0
| b) fi ¾”x¾” | 1 |  | 0 | 0
| c) fi 1”x1” | 1 |  | 0 | 0
| d) fi 5/4”x5/4” | 1 |  | 0 | 0
| e) fi 6/4”x6/4” | 1 |  | 0 | 0
| f) fi 2”x2” | 1 |  | 0 | 0
| g) fi 21/2”x21/2” | 1 |  | 0 | 0
96 | Trójnik żeliwny redukcyjny ocynkowany GW/GW
| a) fi ¾”x½” | 1 |  | 0 | 0
| b) fi 1”x¾” | 1 |  | 0 | 0
| c) fi 5/4”x1” | 1 |  | 0 | 0
| d) fi 6/4”x5/4” | 1 |  | 0 | 0
| e) fi 2”x6/4” | 1 |  | 0 | 0
97 | Redukcja żeliwna ocynkowana
| a) 1”x¾” | 1 |  | 0 | 0
| b) ¾”x ½” | 1 |  | 0 | 0
| c) 1”x ½” | 1 |  | 0 | 0
| d) 5/4”x1” | 1 |  | 0 | 0
| e) 5/4”x¾” | 1 |  | 0 | 0
| f) 5/4”x ½” | 1 |  | 0 | 0
| g) 6/4”x5/4” | 1 |  | 0 | 0
| h) 6/4”x1” | 1 |  | 0 | 0
| i) 6/4”x¾” | 1 |  | 0 | 0
| j) 6/4”x ½” | 1 |  | 0 | 0
| k) 2”x6/4” | 1 |  | 0 | 0
| l) 5”x5/4” | 1 |  | 0 | 0
| ł) 2”x1” | 1 |  | 0 | 0
| m) 2”x ¾” | 1 |  | 0 | 0
| n) 21/2”x2” | 1 |  | 0 | 0
| o) 3”x21/2” | 1 |  | 0 | 0
98 | Korek żeliwny ocynkowany GZ
| a) fi ½” | 1 |  | 0 | 0
| b) fi ¾” | 1 |  | 0 | 0
| c) fi 1” | 1 |  | 0 | 0
| d) fi 5/4” | 1 |  | 0 | 0
| e) fi 6/4” | 1 |  | 0 | 0
| f) fi 2” | 1 |  | 0 | 0
| g) fi 21/2” | 1 |  | 0 | 0
| h) fi 3” | 1 |  | 0 | 0
99 | Zaślepka żeliwna ocynkowana GW
| a) fi ½” | 1 |  | 0 | 0
| b) fi ¾” | 1 |  | 0 | 0
| c) fi 1” | 1 |  | 0 | 0
| d) fi 5/4” | 1 |  | 0 | 0
| e) fi 6/4” | 1 |  | 0 | 0
| f) fi 2” | 1 |  | 0 | 0
| g) fi 21/2” | 1 |  | 0 | 0
| h) fi 3” | 1 |  | 0 | 0
100 | Złączka Gebo QUICK typ: QA
| a) ½” | 1 |  | 0 | 0
| b) ¾” | 1 |  | 0 | 0
| c) 1” | 1 |  | 0 | 0
| d) 1¼” | 1 |  | 0 | 0
| e) 1½” | 1 |  | 0 | 0
| f) 2” | 1 |  | 0 | 0
101 | Złączka Gebo QUICK typ: QI
| a) ½” | 1 |  | 0 | 0
| b) ¾” | 1 |  | 0 | 0
| c) 1” | 1 |  | 0 | 0
| d) 1¼” | 1 |  | 0 | 0
| e) 1½” | 1 |  | 0 | 0
| f) 2” | 1 |  | 0 | 0
102 | Złączka Gebo QUICK typ: QO
| a) ½” | 1 |  | 0 | 0
| b) ¾” | 1 |  | 0 | 0
| c) 1” | 1 |  | 0 | 0
| d) 1¼” | 1 |  | 0 | 0
| e) 1½” | 1 |  | 0 | 0
| f) 2” | 1 |  | 0 | 0
103 | Złączka Gebo QUICK typ: QT
| a) ½” | 1 |  | 0 | 0
| b) ¾” | 1 |  | 0 | 0
| c) 1” | 1 |  | 0 | 0
| d) 1¼” | 1 |  | 0 | 0
| e) 1½” | 1 |  | 0 | 0
| f) 2” | 1 |  | 0 | 0
104 | Złączka Gebo QUICK typ: AF
| a) 2½” | 1 |  | 0 | 0
| b) 3” | 1 |  | 0 | 0
| c) 4” | 1 |  | 0 | 0
105 | Złączka Gebo QUICK typ: IF
| a) 2½” | 1 |  | 0 | 0
| b) 3” | 1 |  | 0 | 0
| c) 4” | 1 |  | 0 | 0
106 | Złącze Gebo QUICK typ: OF
| a) 2½” | 1 |  | 0 | 0
| b) 3” | 1 |  | 0 | 0
| c) 4” | 1 |  | 0 | 0
107 | Złącze Gebo QUICK typ: TF
| a) 2½” | 1 |  | 0 | 0
| b) 3” | 1 |  | 0 | 0
| c) 4” | 1 |  | 0 | 0
108 | Zwężka wodomierzowa 1”x3/4” mosiężna | 1 |  | 0 | 0
109 | Łącznik wodomierzowy ½” mosiężny (kpl.) | 1 |  | 0 | 0
110 | Łącznik wodomierzowy ¾” mosiężny (kpl.) | 1 |  | 0 | 0
111 | Łącznik wodomierzowy 1” mosiężny (kpl.) | 1 |  | 0 | 0
112 | Łącznik wodomierzowy 5/4” mosiężny (kpl.) | 1 |  | 0 | 0
113 | Łącznik wodomierzowy 6/4” mosiężny (kpl.) | 1 |  | 0 | 0
114 | Przedłużka ½” L10mm mosiężna | 1 |  | 0 | 0
115 | Przedłużka ½” L20mm mosiężna | 1 |  | 0 | 0
116 | Przedłużka ¾” L10mm mosiężna | 1 |  | 0 | 0
117 | Przedłużka ¾” L20mm mosiężna | 1 |  | 0 | 0
118 | Przedłużka 1” L10mm mosiężna | 1 |  | 0 | 0
119 | Przedłużka 1” L20mm mosiężna | 1 |  | 0 | 0
120 | Przedłużka ¾” L30mm GW/GZ mosiężna | 1 |  | 0 | 0
121 | Przedłużka ¾” L60mm GW/GZ mosiężna | 1 |  | 0 | 0
122 | Przedłużka 1” L30mm GW/GZ mosiężna | 1 |  | 0 | 0
123 | Przedłużka 1” L60mm GW/GZ mosiężna | 1 |  | 0 | 0
124 | Przedłużka 5/4” L30mm GW/GZ mosiężna | 1 |  | 0 | 0
125 | Przedłużka 5/4” L60mm GW/GZ mosiężna | 1 |  | 0 | 0
126 | Przedłużka 6/4” L30mm GW/GZ mosiężna | 1 |  | 0 | 0
127 | Przedłużka 6/4” L60mm GW/GZ mosiężna | 1 |  | 0 | 0
128 | Konsola do wodomierza
| a) DN15 | 1 |  | 0 | 0
| b) DN20 | 1 |  | 0 | 0
| c) DN25 | 1 |  | 0 | 0
129 | Studnia wodomierzowa bez dna DN 400 | 1 |  | 0 | 0
Elementy studni:
-pokrywa -żeliwna
-korek izolujący-styropian
-otulina izolująca-poliuretan
-powłoka ochronna –polietylen
-korpus studni –PVC
-konsola wodomierzowa
130 | Studnia wodomierzowa bez dna DN 600 | 1 |  | 0 | 0
Elementy studni:
-pokrywa -żeliwna
-korek izolujący-styropian
-otulina izolująca-poliuretan
-powłoka ochronna –polietylen
-korpus studni –PVC
-konsola wodomierzowa
131 | Uszczelka fibra (czerwona)
| a) ½” | 1 |  | 0 | 0
| b) ¾” | 1 |  | 0 | 0
| c) 1” | 1 |  | 0 | 0
| d) 5/4” | 1 |  | 0 | 0
| e) 6/4” | 1 |  | 0 | 0
132 | Rura żeliwna PN 10
| a) DN 80 | 1 |  | 0 | 0
| b) DN 100 | 1 |  | 0 | 0
| c) DN 150 | 1 |  | 0 | 0
| d) DN 200 | 1 |  | 0 | 0
| e) DN 250 | 1 |  | 0 | 0
| f) DN 300 | 1 |  | 0 | 0
| g) DN 400 | 1 |  | 0 | 0
| h) DN500 | 1 |  | 0 | 0
| i) DN 600 | 1 |  | 0 | 0
133 | Zasuwa gwintowana do wody
-rodzaj zabudowy gwint wewnętrzny obustronnie
-ciśnienie PN 16
-korpus i pokrywa wykonana z żeliwa sferoidalnego
-śruby łączące pokrywę z korpusem wykonane ze stali nierdzewnej wpuszczone i zabezpieczone masą zalewową
-pełna ochrona antykorozyjna
-oferownae zasuwy mają pochodzić od jednego producenta
Wymagane dokumenty:
-atest PZH-woda pitna
-deklaracja zgodności
-karta katologowa
jakość powłoki zabezpieczenia ma być potwierdzona certyfikatem niezależnej akredytowanej jednostki badawczej
| a) DN25 | 1 |  | 0 | 0
| b) DN32 | 1 |  | 0 | 0
| c) DN40 | 1 |  | 0 | 0
| d) DN50 | 1 |  | 0 | 0
134 | Zasuwa kołnieżowa do wody
-korpus i pokrywa wykonana z żeliwa sferoidalnego
-długość zabudowy szereg 15(F5-długa)
-połączenia kołnierzowe i owiercenie PN-EN 1092-2:1999 ciśnienie
PN 16
-korpus i pokrywa wykonana z żeliwa sferoidalnego
-gładki przelot zasuwy bez przewężeń i bez gniazda
-śruby łączące pokrywę z korpusem wykonane ze stali nierdzewnej wpuszczone i zabezpieczone masą zalewową
-pełna ochrona antykorozyjna
-oferownae zasuwy mają pochodzić od jednego producenta
Wymagane dokumenty:
-atest PZH-woda pitna
-deklaracja zgodności
-karta katologowa
jakość powłoki zabezpieczenia ma być potwierdzona certyfikatem niezależnej akredytowanej jednostki badawczej
| a) DN40 | 1 |  | 0 | 0
| b) DN50 | 1 |  | 0 | 0
| c) DN80 | 1 |  | 0 | 0
| d) DN100 | 1 |  | 0 | 0
| e) DN150 | 1 |  | 0 | 0
| f) DN200 | 1 |  | 0 | 0
| g) DN250 | 1 |  | 0 | 0
| h) DN300 | 1 |  | 0 | 0
| i) DN400 | 1 |  | 0 | 0
| j) DN600 | 1 |  | 0 | 0
135 | Zasuwa kołnieżowa do wody
-długość zabudowy szereg 14(F4-krótka)
-połączenia kołnierzowe i owiercenie PN-EN 1092-2:1999 ciśnienie
PN 16
-korpus i pokrywa wykonana z żeliwa sferoidalnego
-gładki przelot zasuwy bez przewężeń i bez gniazda
-śruby łączące pokrywę z korpusem wykonane ze stali nierdzewnej wpuszczone i zabezpieczone masą zalewową
-pełna ochrona antykorozyjna
-oferowane zasuwy mają pochodzić od jednego producenta
Wymagane dokumenty:
-atest PZH-woda pitna
-deklaracja zgodności
-karta katologowa
jakość powłoki zabezpieczenia ma być potwierdzona certyfikatem niezależnej akredytowanej jednostki badawczej
| a) DN40 | 1 |  | 0 | 0
| b) DN50 | 1 |  | 0 | 0
| c) DN80 | 1 |  | 0 | 0
| d) DN100 | 1 |  | 0 | 0
| e) DN150 | 1 |  | 0 | 0
| f) DN200 | 1 |  | 0 | 0
| g) DN250 | 1 |  | 0 | 0
| h) DN300 | 1 |  | 0 | 0
| i) DN400 | 1 |  | 0 | 0
| j) DN600 | 1 |  | 0 | 0
136 | Obudowy sztywne do zasuw od tego samego producenta co zasuwy
-zakres długości obudów sztywnych l=1060 do l=1260
-pręt stalowy o przekroju kwadratowym wykonany ze stali zabezpieczonej antykorozyjnie-ocynk galwaniczny
-kaptur oraz orzech trzpienia wykonany żeliwa
-całość zabezpieczona przed korozją przez malowanie lub cynkowanie
-głowka i nasada wykonane z żeliwa sferoidalnego
-nasady powinny posiadać otwory ułatwiające montaż na zasuwie
-oferowane obudowy mają być tego samego typu i pochodzić od jednego producenta co zasuwy
| a) DN32 | 1 |  | 0 | 0
| b) DN40 | 1 |  | 0 | 0
| c) DN50 | 1 |  | 0 | 0
| d) DN80 | 1 |  | 0 | 0
| e) DN100 | 1 |  | 0 | 0
| f) DN150 | 1 |  | 0 | 0
| g) DN200 | 1 |  | 0 | 0
| h) DN250 | 1 |  | 0 | 0
| i) DN300 | 1 |  | 0 | 0
| j) DN400 | 1 |  | 0 | 0
137 | Obudowy teleskopowe do zasuw (teleskopowe 1030÷1800mm) od tego samego producenta co zasuwy
-pręt stalowy o przekroju kwadratowym wykonany ze stali zabezpieczonej antykorozyjnie-ocynk galwaniczny
-kaptur oraz orzech trzpienia wykonany z żeliwa
-sprężynka umożliwiająca ustawienie obudowy na dowolnej długości
-rura osłonowa wykonana z PE
-całość zabezpieczona przed korozją przez malowanie lub cynkowanie
-głowka i nasada wykonane z żeliwa sferoidalnego GJS-500-7
-nasady powinny posiadać otwory ułatwiające montaż na zasuwie
-oferowane obudowy mają być tego samego typu i pochodzić od jednego producenta co zasuwy
zabezpieczenie przed wyciągnięciem części ruchomych (brak możliwości wyciągnięcia części ruchomych),zabezpieczenia odporne na korozję
| a) DN40 | 1 |  | 0 | 0
| b) DN50 | 1 |  | 0 | 0
| c) DN80 | 1 |  | 0 | 0
| d) DN100 | 1 |  | 0 | 0
| e) DN150 | 1 |  | 0 | 0
| f) DN200 | 1 |  | 0 | 0
| g) DN250 | 1 |  | 0 | 0
| h) DN300 | 1 |  | 0 | 0
| i) DN400 | 1 |  | 0 | 0
138 | Zasuwa kołnieżowa do wody
• Zabudowa długa: wg normy PN-EN 558 tabela 2 seria 15; • Owiercenie kołnierzy: wg normy PN-EN 1092-2; • Testy : próba szczelności wodą wg PN-EN 1074-1 i 2/PN-EN 12266, próba momentu obrotowego zamykania zasuwy; • Korpus i pokrywa: z żeliwa sferoidalnego min. (GGG-40), z powłoką ochronną z farb epoksydowych wg wymogów GSK-RAL, o min. grubości 250 µm; • Zasuwy muszą posiadać certyfikat GSK-RAL (certyfikat produktowy) potwierdzający przeprowadzanie badań kontrolnych jakości powłok lakierniczych, a w szczególności: -badanie grubości powłoki (µm), - test udarowy – badanie odporności powłoki na uderzenia za pomocą opadającego ciężarka, - odporność na sieciowanie powłoki – test chemiczny za pomocą odczynnika MIBK, - porowatość powłoki – wytrzymałość powłoki na przebicie elektryczne metodą iskrową, - kontrola temperatury odlewu przed malowaniem (°C), - kontrola czystości powierzchni odlewu – testowanie za pomocą taśmy, - odporność na korozję powierzchniową – metoda odrywania katodowego (mm), - test przyczepności powłoki (MPa), • Odlew korpusu z oznakowaniem określającym: producenta, średnicę DN, ciśnienie nominalne i materiał korpusu; • Śruby pokrywy wykonane ze stali, całkowicie schowane w gniazdach i zabezpieczone masą plastyczną na gorąco; • Uszczelka połączenia pokrywy i korpusu: z gumy NBR, zagłębiona w rowku w pokrywie; • Trzpień zasuwy wykonany ze stali nierdzewnej, z min. 13% zawartością chromu, z gwintem walcowanym na zimno, z ogranicznikiem posuwu klina; • Uszczelnienie trzpienia 3-sekcyjne: uszczelka wargowa lub zwrotna z gumy EPDM stanowiąca główne uszczelnienie zasuwy (nie dopuszcza się rozwiązania gdzie główne uszczelnienie stanowi o-ring), min. 4 o-ringi doszczelniające oraz pierścień zgarniający z gumy NBR; • Klin wykonany z żeliwa sferoidalnego min. (GGG-40), nawulkanizowany zewnętrznie i wewnętrznie, powłoką z gumy EPDM o min. grubości 1,5 mm; • Prowadnice klina wewnętrznie wzmocnione wkładką z odpornego na ścieranie tworzywa sztucznego zawulkanizowane, współpracujące z rowkami w korpusie; • Nakrętka klina: z mosiądzu o podwyższonej wytrzymałości, na stałe połączona z klinem lub wymienna • Teleskopowy przedłużacz trzpienia zasuwy i zasuwa od tego samego producenta; • Gwarancja min 10 lat
| a) DN40 | 1 |  | 0 | 0
| b) DN50 | 1 |  | 0 | 0
| c) DN80 | 1 |  | 0 | 0
| d) DN100 | 1 |  | 0 | 0
| e) DN150 | 1 |  | 0 | 0
| f) DN200 | 1 |  | 0 | 0
| g) DN250 | 1 |  | 0 | 0
| h) DN300 | 1 |  | 0 | 0
| i) DN400 | 1 |  | 0 | 0
| j) DN600 | 1 |  | 0 | 0
139 | Zasuwa kołnieżowa do wody
• Zabudowa krótka: wg normy PN-EN 558 tabela 2 seria 14, F4; • Owiercenie kołnierzy: wg normy PN-EN 1092-2; • Testy : próba szczelności wodą wg PN-EN 1074-1 i 2/PN-EN 12266, próba momentu obrotowego zamykania zasuwy; • Korpus i pokrywa: z żeliwa sferoidalnego min. (GGG-40), z powłoką ochronną z farb epoksydowych wg wymogów GSK-RAL, o min. grubości 250 µm; • Zasuwy muszą posiadać certyfikat GSK-RAL (certyfikat produktowy) potwierdzający przeprowadzanie badań kontrolnych jakości powłok lakierniczych, a w szczególności: -badanie grubości powłoki (µm), - test udarowy – badanie odporności powłoki na uderzenia za pomocą opadającego ciężarka, - odporność na sieciowanie powłoki – test chemiczny za pomocą odczynnika MIBK, - porowatość powłoki – wytrzymałość powłoki na przebicie elektryczne metodą iskrową, - kontrola temperatury odlewu przed malowaniem (°C), - kontrola czystości powierzchni odlewu – testowanie za pomocą taśmy, - odporność na korozję powierzchniową – metoda odrywania katodowego (mm), - test przyczepności powłoki (MPa), • Odlew korpusu z oznakowaniem określającym: producenta, średnicę DN, ciśnienie nominalne i materiał korpusu; • Śruby pokrywy wykonane ze stali, całkowicie schowane w gniazdach i zabezpieczone masą plastyczną na gorąco; • Uszczelka połączenia pokrywy i korpusu: z gumy NBR, zagłębiona w rowku w pokrywie; • Trzpień zasuwy wykonany ze stali nierdzewnej, z min. 13% zawartością chromu, z gwintem walcowanym na zimno, z ogranicznikiem posuwu klina; • Uszczelnienie trzpienia 3-sekcyjne: uszczelka wargowa lub zwrotna z gumy EPDM stanowiąca główne uszczelnienie zasuwy (nie dopuszcza się rozwiązania gdzie główne uszczelnienie stanowi o-ring), min. 4 o-ringi doszczelniające oraz pierścień zgarniający z gumy NBR; • Klin wykonany z żeliwa sferoidalnego min. (GGG-40), nawulkanizowany zewnętrznie i wewnętrznie, powłoką z gumy EPDM o min. grubości 1,5 mm; • Prowadnice klina wewnętrznie wzmocnione wkładką z odpornego na ścieranie tworzywa sztucznego zawulkanizowane, współpracujące z rowkami w korpusie; • Nakrętka klina: z mosiądzu o podwyższonej wytrzymałości, na stałe połączona z klinem lub wymienna • Teleskopowy przedłużacz trzpienia zasuwy i zasuwa od tego samego producenta; • Gwarancja min 10 lat
| a) DN40 | 1 |  | 0 | 0
| b) DN50 | 1 |  | 0 | 0
| c) DN80 | 1 |  | 0 | 0
| d) DN100 | 1 |  | 0 | 0
| e) DN150 | 1 |  | 0 | 0
| f) DN200 | 1 |  | 0 | 0
| g) DN250 | 1 |  | 0 | 0
| h) DN300 | 1 |  | 0 | 0
| i) DN400 | 1 |  | 0 | 0
| j) DN600 | 1 |  | 0 | 0
140 | Nawiertka NCS do rur PVC/PE
-montaż za pomocą śrub na rurach PVC,PE HD 80 PE HD 100,wszystkich SDR o średnicach zewnętrznych 90,110 i 160 i 225 mm
-możliwość wykonanai przyłącza pod ciśnieniem bez potrzeby użycia dodatkowego oprzyrządowania
-wiertło wykonane w całości ze stali nierdzewnej
-trzpień monolityczny wykonany ze stali nierdzewnej
Wymagane dokumenty:
-atest PZH-woda pitna
-deklaracja zgodności
-karta katologowa
jakość powłoki zabezpieczenia ma być potwierdzona certyfikatem niezależnej akredytowanej jednostki badawczej
| a) DN90x5/4” | 1 |  | 0 | 0
| b) DN110x5/4” | 1 |  | 0 | 0
| c) DN125x5/4” | 1 |  | 0 | 0
| d) DN160x5/4” | 1 |  | 0 | 0
| e) DN225x5/4” | 1 |  | 0 | 0
141 | Nawiertka NCS do rur PVC/PE
-montaż za pomocą śrub na rurach PVC,PE HD 80 PE HD 100,wszystkich SDR o średnicach zewnętrznych 90,110 i 160 i 225 mm
-możliwość wykonanai przyłącza pod ciśnieniem bez potrzeby użycia dodatkowego oprzyrządowania
-wiertło wykonane w całości ze stali nierdzewnej
-trzpień monolityczny wykonany ze stali nierdzewnej
Wymagane dokumenty:
-atest PZH-woda pitna
-deklaracja zgodności
-karta katologowa
jakość powłoki zabezpieczenia ma być potwierdzona certyfikatem niezależnej akredytowanej jednostki badawczej
| a) DN90x2” | 1 |  | 0 | 0
| b) DN110x2” | 1 |  | 0 | 0
| c) DN125x2” | 1 |  | 0 | 0
| c) DN160x2” | 1 |  | 0 | 0
| d) DN225x2” | 1 |  | 0 | 0
142 | Zasuwy do instalacji wodnych, przyłączeniowych, do nawiercania + Obejmy do nawiercania na rury PE / PCV, żeliwne i stalowe
Zasuwy do instalacji wodnych, przyłączeniowych, do nawiercania: • korpus i pokrywa wykonane z żeliwa sferoidalnego min. GGG-40, z powłoką ochronną z farb epoksydowych wg wymogów GSK-RAL, o min. grubości 250 µm; • odlew korpusu z oznakowaniem określającym: producenta, średnicę DN, ciśnienie nominalne i materiał korpusu; • testy: próba szczelności wodą wg DIN 3230 cz.4, próba momentu obrotowego zamykania zasuwy; • śruby pokrywy wykonana ze stali nierdzewnej lub ocynkowanej, całkowicie schowane w gniazdach i zabezpieczone masą plastyczną na gorąco; • uszczelka połączenia pokrywy i korpusu: z gumy EPDM, zagłębiona w rowku w pokrywie; • trzpień wykonany ze stali nierdzewnej, z min. 13% zawartością chromu, z gwintem walcowanym na zimno oraz ogranicznikiem posuwu klina; • trzpień odizolowany, na całej długości, od kontaktu z żeliwem pokrywy; • uszczelnienie trzpienia 3-sekcyjne: uszczelka wargowa lub zwrotna z gumy EPDM stanowiąca główne uszczelnienie zasuwy, min. 4 o-ringi doszczelniające oraz górny pierścień zgarniający z gumy NBR; • klin wykonany z mosiądzu o podwyższonej wytrzymałości, nawulkanizowany zewnętrznie powłoką z gumy EPDM o min. grubości 1,5 mm; • końcówki zasuwy: jedna strona - gwint zewnętrzny, druga strona - kielich typu ISO do rur PE oraz gwint wewnętrzny umożliwiający przyłączenie aparatu nawiercającego i wykonanie przyłącza pod ciśnieniem; • przelot zasuwy pełen, równy średnicy nominalnej i bez zawężeń; • teleskopowy przedłużacz trzpienia zasuwy i zasuwa od tego samego producenta; Obejmy do nawiercania na rury PE / PCV: • wykonanie części górnej i dolnej obejmy z żeliwa min. GGG-40, • dopuszcza się dla średnic DN 250 mm i większych dolną część obejmy ze stali nierdzewnej AISI 304, • łączenie części górnej i dolnej czterema śrubami ze stali nierdzewnej 1.4301, • nakrętki ze stali kwasoodpornej 1.4401 z powłoką odporną na ścieranie umieszczone w zagłębieniu w dolnej obejmie; • pokrycie wewnętrzne i zewnętrzne powłoką farby epoksydowej min.250μm; • uszczelka obejmy wykonana z gumy EPDM; • wykładzina wewnętrzna obejmy dolnej i górnej wykonana z gumy SBR; • obejma do nawiercania i zasuwa do przyłączy od tego samego producenta; Obejmy siodłowe do nawiercania na rury żeliwne i stalowe : • wykonanie nakładki siodłowej z żeliwa min.GGG-40; • pokrycie nakładki zewnętrzne powłoką farby epoksydowej min.250μm; • łączenie części górnej i dolnej dwoma śrubami oraz nakrętkami ze stali nierdzewnej 1.4301; • opaska wykonana ze stali nierdzewnej 1.4301 o szerokości min. 50mm; • jedna część przelotu obejmy zamknięta w celu ułatwienia zakładania; • wykładzina nakładki z gumy EPDM; • obejma do nawiercania i zasuwa do przyłączy od tego samego producenta;
| a) DN80x2” | 1 |  | 0 | 0
| b) DN90x2” | 1 |  | 0 | 0
| c) DN100x2” | 1 |  | 0 | 0
| d) DN110x2” | 1 |  | 0 | 0
| e) DN125x2” | 1 |  | 0 | 0
| f) DN150x2” | 1 |  | 0 | 0
| g) DN160x2” | 1 |  | 0 | 0
| h) DN175x2” | 1 |  | 0 | 0
| i) DN200x2” | 1 |  | 0 | 0
| j) DN225x2” | 1 |  | 0 | 0
| k) DN250x2” | 1 |  | 0 | 0
| l) DN275x2” | 1 |  | 0 | 0
| ł) DN280x2” | 1 |  | 0 | 0
| m) DN300x2” | 1 |  | 0 | 0
| n) DN375x2” | 1 |  | 0 | 0
| o) DN400x2” | 1 |  | 0 | 0
| p) DN600x2” | 1 |  | 0 | 0
| r) DN80x1 1/2” | 1 |  | 0 | 0
| s) DN90x1 1/2” | 1 |  | 0 | 0
| t) DN100x1 1/2” | 1 |  | 0 | 0
| u) DN110x1 1/2” | 1 |  | 0 | 0
| w) DN125x1 1/2” | 1 |  | 0 | 0
| x) DN150x1 1/2” | 1 |  | 0 | 0
| y) DN160x1 1/2” | 1 |  | 0 | 0
| z) DN175x1 1/2” | 1 |  | 0 | 0
| aa) DN200x1 1/2” | 1 |  | 0 | 0
| ab) DN225x1 1/2” | 1 |  | 0 | 0
| ac) DN250x1 1/2” | 1 |  | 0 | 0
| ad) DN275x1 1/2” | 1 |  | 0 | 0
| ae) DN280x1 1/2” | 1 |  | 0 | 0
| af) DN300x1 1/2” | 1 |  | 0 | 0
| ag) DN375x1 1/2” | 1 |  | 0 | 0
| ah) DN400x1 1/2” | 1 |  | 0 | 0
| ai) DN600x1 1/2” | 1 |  | 0 | 0
| aj) DN80x1 ¼” | 1 |  | 0 | 0
| ak) DN90x1 ¼” | 1 |  | 0 | 0
| al) DN100x1¼” | 1 |  | 0 | 0
| ał) DN110x1¼” | 1 |  | 0 | 0
| am) DN125x 1¼” | 1 |  | 0 | 0
| an) DN150x 1¼” | 1 |  | 0 | 0
| ao) DN160x1¼” | 1 |  | 0 | 0
| ap) DN175x1 ¼” | 1 |  | 0 | 0
| ar) DN200x 1¼” | 1 |  | 0 | 0
| as) DN225x 1¼” | 1 |  | 0 | 0
| at) DN250x 1¼” | 1 |  | 0 | 0
| au) DN275x1 ¼” | 1 |  | 0 | 0
| aw) DN280x1 ¼” | 1 |  | 0 | 0
| ax) DN300x 1¼” | 1 |  | 0 | 0
| ay) DN375x 1¼” | 1 |  | 0 | 0
| az) DN400x 1¼” | 1 |  | 0 | 0
| bb) DN600x 1¼” | 1 |  | 0 | 0
143 | Nawiertka NWZ PN 10 do rur stalowych i żeliwnych,AC,PCV i PE
Wykonanych z żeliwa sferoidalnego na bazie zasuw
-odejście z gwinetm G1 ¼”, G1 1/2” i G2”
-w zależności od typu naiwertki możliwość montażu na rurach stalowych,żeliwnych,AC,PCV i PE
- możliwość wykonania przyłącza pod ciśnieniem przy użyciu aparatu do nawiercenia
-nawiertki maja pochodzić od jednego producenta
-nawiertki mają pochodzić od jednego producenta co zasuwy
Wymagane dokumenty:
-atest PZH-woda pitna
-deklaracja zgodności
-karta katologowa
jakość powłoki zabezpieczenia ma być potwierdzona certyfikatem niezależnej akredytowanej jednostki badawczej
| a) DN80x2” | 1 |  | 0 | 0
| b) DN90x2” | 1 |  | 0 | 0
| c) DN100x2” | 1 |  | 0 | 0
| d) DN110x2” | 1 |  | 0 | 0
| e) DN125x2” | 1 |  | 0 | 0
| f) DN150x2” | 1 |  | 0 | 0
| g) DN160x2” | 1 |  | 0 | 0
| h) DN175x2” | 1 |  | 0 | 0
| i) DN200x2” | 1 |  | 0 | 0
| j) DN225x2” | 1 |  | 0 | 0
| k) DN250x2” | 1 |  | 0 | 0
| l) DN275x2” | 1 |  | 0 | 0
| ł) DN280x2” | 1 |  | 0 | 0
| m) DN300x2” | 1 |  | 0 | 0
| n) DN375x2” | 1 |  | 0 | 0
| o) DN400x2” | 1 |  | 0 | 0
| p) DN600x2” | 1 |  | 0 | 0
| r) DN80x1 1/2” | 1 |  | 0 | 0
| s) DN90x1 1/2” | 1 |  | 0 | 0
| t) DN100x1 1/2” | 1 |  | 0 | 0
| u) DN110x1 1/2” | 1 |  | 0 | 0
| w) DN125x1 1/2” | 1 |  | 0 | 0
| x) DN150x1 1/2” | 1 |  | 0 | 0
| y) DN160x1 1/2” | 1 |  | 0 | 0
| z) DN175x1 1/2” | 1 |  | 0 | 0
| aa) DN200x1 1/2” | 1 |  | 0 | 0
| ab) DN225x1 1/2” | 1 |  | 0 | 0
| ac) DN250x1 1/2” | 1 |  | 0 | 0
| ad) DN275x1 1/2” | 1 |  | 0 | 0
| ae) DN280x1 1/2” | 1 |  | 0 | 0
| af) DN300x1 1/2” | 1 |  | 0 | 0
| ag) DN375x1 1/2” | 1 |  | 0 | 0
| ah) DN400x1 1/2” | 1 |  | 0 | 0
| ai) DN600x1 1/2” | 1 |  | 0 | 0
| aj) DN80x1 ¼” | 1 |  | 0 | 0
| ak) DN90x1 ¼” | 1 |  | 0 | 0
| al) DN100x1¼” | 1 |  | 0 | 0
| ał) DN110x1¼” | 1 |  | 0 | 0
| am) DN125x 1¼” | 1 |  | 0 | 0
| an) DN150x 1¼” | 1 |  | 0 | 0
| ao) DN160x1¼” | 1 |  | 0 | 0
| ap) DN175x1 ¼” | 1 |  | 0 | 0
| ar) DN200x 1¼” | 1 |  | 0 | 0
| as) DN225x 1¼” | 1 |  | 0 | 0
| at) DN250x 1¼” | 1 |  | 0 | 0
| au) DN275x1 ¼” | 1 |  | 0 | 0
| aw) DN280x1 ¼” | 1 |  | 0 | 0
| ax) DN300x 1¼” | 1 |  | 0 | 0
| ay) DN375x 1¼” | 1 |  | 0 | 0
| az) DN400x 1¼” | 1 |  | 0 | 0
| bb) DN600x 1¼” | 1 |  | 0 | 0
144 | Obudowy sztywne do nawiertek od tego samego producenta co zasuwy | 1 |  | 0 | 0
-zakres długości obudów sztywnych l=1060 do l=1260
-pręt stalowy o przekroju kwadratowym wykonany ze stali zabezpieczonej antykorozyjnie-ocynk galwaniczny
-kaptur oraz orzech trzpienia wykonany żeliwa
-całość zabezpieczona przed korozją przez malowanie lub cynkowanie
-głowka i nasada wykonane z żeliwa sferoidalnego
-oferowane obudowy mają być tego samego typu i pochodzić od jednego producenta co zasuwy
-nasady powinny posiadać otwory ułatwiające montaż na zasuwie
145 | Obudowy teleskopowe do nawiertek (teleskopowe 1030÷1800mm) od tego samego producenta co zasuwy | 1 |  | 0 | 0
-pręt stalowy o przekroju kwadratowym wykonany ze stali zabezpieczonej antykorozyjnie-ocynk galwaniczny
-kaptur oraz orzech trzpienia wykonany z żeliwa
-sprężynka umożliwiająca ustawienie obudowy na dowolnej długości
-rura osłonowa wykonana z PE
-całość zabezpieczona przed korozją przez malowanie lub cynkowanie
-głowka i nasada wykonane z żeliwa sferoidalnego
-oferowane obudowy mają być tego samego typu i pochodzić od jednego producenta co zasuwy
zabezpieczenie przed wyciągnięciem części ruchomych (brak możliwości wyciągnięcia części ruchomych),zabezpieczenia odporne na korozję
-nasady powinny posiadać otwory ułatwiające montaż na zasuwie
146 | Klucz do zasuw ze stali z pełnego pręta zabezpieczony przed korozją | 1 |  | 0 | 0
147 | Rura stalowa czarna (z szwem)
| a) fi 80 (88,9x3,6) | 1 |  | 0 | 0
| b) fi 100 (108x3,6) | 1 |  | 0 | 0
| c) fi 150 (159x4,0) | 1 |  | 0 | 0
| c) fi 200 (219x4,5) | 1 |  | 0 | 0
| d) fi 250 (273x5,0) | 1 |  | 0 | 0
| e) fi 300 (323,9x5,6) | 1 |  | 0 | 0
| f) fi 400 (406,4x6,3) | 1 |  | 0 | 0
| g) fi 600 (610x8,0) | 1 |  | 0 | 0
148 | Rura stalowa czarna (bez szwu)
| a) fi 50 (60x3,2) | 1 |  | 0 | 0
| a) fi 80 (88,9x3,6) | 1 |  | 0 | 0
| b) fi 100 (108x3,6) | 1 |  | 0 | 0
| c) fi 150 (159x4,0) | 1 |  | 0 | 0
| c) fi 200 (219x4,5) | 1 |  | 0 | 0
| d) fi 250 (273x5,0) | 1 |  | 0 | 0
| e) fi 300 (323,9x5,6) | 1 |  | 0 | 0
| f) fi 400 (406,4x6,3) | 1 |  | 0 | 0
149 | Hydrant podziemny DN80
| a) L=750 | 1 |  | 0 | 0
| b) L=1000 | 1 |  | 0 | 0
| c) L=1250 | 1 |  | 0 | 0
| d) L=1500 | 1 |  | 0 | 0
150 | Hydrant nadziemny sztywny DN80
-połączenia kołnierzowe i owiercone wg PN-EN 1092-2:1999 ciśnienie PN 16
-hydrant DN 80 posaida dwie nasady boczne typ B na węże DN 75
-możliwość wymiany elementów wewnętrznych przy pełnym ciśnieniu bez konieczności wykopywania hydrantu
-kolumna wykonanaz żeliwa sferoidalnego opcjonalnie ze stali nierdzewnej
-samoczynne całkowite odwodnienie z chwilą odcięcia wody
-pełna ochrona antykorozyjna ,odporna na promieniowanie UV i odporna na czynniki dezynfekujące np..NaOCl
Oferowane hydranty mają pochodzić od jednego producenta
Oferowane hydranty mają pochodzić od jednego producenta co zasuwy
Wymagane dokumenty:
-atest PZH-woda pitna
-deklaracja zgodności
-karta katologowa
jakość powłoki zabezpieczenia ma być potwierdzona certyfikatem niezależnej akredytowanej jednostki badawczej
| a) wkop 1000 | 1 |  | 0 | 0
| b) wkop 1250 | 1 |  | 0 | 0
| c) wkop 1500 | 1 |  | 0 | 0
151 | Skrzynka ochronna do hydrantu podziemnego | 1 |  | 0 | 0
152 | Skrzynka ochronna do zasuw
| a) duża DN 180 mm | 1 |  | 0 | 0
153 | Pokrywa do skrzynek hydrantowych | 1 |  | 0 | 0
154 | Pokrywa do skrzynek, do zasuw | 1 |  | 0 | 0
155 | Kolano żeliwne sferoidalne stopowe DN80 PN 10 | 1 |  | 0 | 0
156 | Kolano żeliwne kołnierzowe PN 10 sferoidalne
| a) DN80 | 1 |  | 0 | 0
| b) DN100 | 1 |  | 0 | 0
| c) DN150 | 1 |  | 0 | 0
| d) DN200 | 1 |  | 0 | 0
| e) DN250 | 1 |  | 0 | 0
| f) DN300 | 1 |  | 0 | 0
| g) DN400 | 1 |  | 0 | 0
| h) DN600 | 1 |  | 0 | 0
157 | Kolano stopowe żeliwne PN 10 sferoidalne z kołnierzem obrotowym
| a) DN80 | 1 |  | 0 | 0
| b) DN100 | 1 |  | 0 | 0
158 | Kolano <900 żeliwne sferoidalne kołnierzowe PN 10/16 z kołnierzami stałymi
| a) DN50 | 1 |  | 0 | 0
| b) DN65 | 1 |  | 0 | 0
| c) DN80 | 1 |  | 0 | 0
| d) DN100 | 1 |  | 0 | 0
| e) DN125 | 1 |  | 0 | 0
| f) DN150 | 1 |  | 0 | 0
| g) DN200 | 1 |  | 0 | 0
| h) DN250 | 1 |  | 0 | 0
| j) DN300 | 1 |  | 0 | 0
159 | Króciec dwukołnierzowy FF DN80 PN 10 z żeliwa sferoidalnego
| a) L=100 | 1 |  | 0 | 0
| b) L=150 | 1 |  | 0 | 0
| c) L=200 | 1 |  | 0 | 0
| d) L=300 | 1 |  | 0 | 0
| e) L=400 | 1 |  | 0 | 0
| f) L=500 | 1 |  | 0 | 0
160 | Króciec dwukołnierzowy FF DN100 PN 10 z żeliwa sferoidalnego
| a) L=100 | 1 |  | 0 | 0
| b) L=150 | 1 |  | 0 | 0
| c) L=200 | 1 |  | 0 | 0
| d) L=300 | 1 |  | 0 | 0
| e) L=400 | 1 |  | 0 | 0
| f) L=500 | 1 |  | 0 | 0
161 | Króciec dwukołnierzowy FF DN150 PN 10 z żeliwa sferoidalnego
| a) L=100 | 1 |  | 0 | 0
| b) L=150 | 1 |  | 0 | 0
| c) L=200 | 1 |  | 0 | 0
| d) L=300 | 1 |  | 0 | 0
| e) L=400 | 1 |  | 0 | 0
| f) L=500 | 1 |  | 0 | 0
162 | Króciec dwukołnierzowy FF DN200 PN 10 z żeliwa sferoidalnego
| a) L=100 | 1 |  | 0 | 0
| b) L=150 | 1 |  | 0 | 0
| c) L=200 | 1 |  | 0 | 0
| d) L=300 | 1 |  | 0 | 0
| e) L=400 | 1 |  | 0 | 0
| f) L=500 | 1 |  | 0 | 0
163 | Króciec dwukołnierzowy FF l=250 mm PN 10/16 z kołnierzami stałymi z żeliwa sferoidalnego
| a)DN 50 | 1 |  | 0 | 0
| b)DN 65 | 1 |  | 0 | 0
| c)DN 80 | 1 |  | 0 | 0
| d)DN 100 | 1 |  | 0 | 0
| e)DN 125 | 1 |  | 0 | 0
| f)DN 150 | 1 |  | 0 | 0
| g)DN 200 | 1 |  | 0 | 0
| h)DN 250 | 1 |  | 0 | 0
| i) DN 300 | 1 |  | 0 | 0
164 | Króciec dwukołnierzowy FF l=500 mm PN 10/16 z kołnierzami stałymi z żeliwa sferoidalnego
| a)DN50 | 1 |  | 0 | 0
| b)DN65 | 1 |  | 0 | 0
| c)DN80 | 1 |  | 0 | 0
| d)DN100 | 1 |  | 0 | 0
| e)DN125 | 1 |  | 0 | 0
| f)DN 150 | 1 |  | 0 | 0
| g)DN200 | 1 |  | 0 | 0
| h)DN250 | 1 |  | 0 | 0
| i) DN300 | 1 |  | 0 | 0
165 | Króciec jednokołnierzowy F PN 10
| a) DN80 | 1 |  | 0 | 0
| b) DN100 | 1 |  | 0 | 0
| c) DN150 | 1 |  | 0 | 0
| d) DN200 | 1 |  | 0 | 0
| e) DN250 | 1 |  | 0 | 0
| f) DN300 | 1 |  | 0 | 0
| g) DN400 | 1 |  | 0 | 0
| h) DN600 | 1 |  | 0 | 0
166 | Króciec FW PN 10
| a) DN80 | 1 |  | 0 | 0
| b) DN100 | 1 |  | 0 | 0
| c) DN150 | 1 |  | 0 | 0
| d) DN200/225 | 1 |  | 0 | 0
| e) DN250 | 1 |  | 0 | 0
| f) DN300 | 1 |  | 0 | 0
| g) DN400/450 | 1 |  | 0 | 0
167 | Trójnik kołnierzowy żeliwny T PN 10/16 z żeliwa sferoidalnego
| a) DN80xDN80 | 1 |  | 0 | 0
| b) DN100xDN100 | 1 |  | 0 | 0
| c) DN150xDN150 | 1 |  | 0 | 0
| d) DN200xDN200 | 1 |  | 0 | 0
| e) DN250xDN250 | 1 |  | 0 | 0
| f) DN300xDN300 | 1 |  | 0 | 0
| g) DN400xDN400 | 1 |  | 0 | 0
| h) DN600xDN600 | 1 |  | 0 | 0
168 | Trójnik kołnierzowy żeliwny redukcyjny PN 10 /16 z żeliwa sferoidalnego
| a) DN100xDN80 | 1 |  | 0 | 0
| b) DN150xDN100 | 1 |  | 0 | 0
| c) DN150xDN80 | 1 |  | 0 | 0
| d) DN200xDN150 | 1 |  | 0 | 0
| e) DN200xDN100 | 1 |  | 0 | 0
| f) DN200xDN80 | 1 |  | 0 | 0
| g) DN300xDN200 | 1 |  | 0 | 0
| h) DN300xDN150 | 1 |  | 0 | 0
| i) DN300xDN100 | 1 |  | 0 | 0
| j) DN400xDN200 | 1 |  | 0 | 0
| k) DN400xDN150 | 1 |  | 0 | 0
| l) DN400xDN100 | 1 |  | 0 | 0
169 | Trójnik kołnierzowy żeliwny redukcyjny PN 10/16 z kołnierzami stałymi z żeliwa sferoidalnego
| a) DN80xDN40 | 1 |  | 0 | 0
| b) DN80xDN50 | 1 |  | 0 | 0
| c) DN80xDN65 | 1 |  | 0 | 0
| d) DN100xDN50 | 1 |  | 0 | 0
| e) DN100xDN65 | 1 |  | 0 | 0
| f) DN100xDN80 | 1 |  | 0 | 0
| g)DN125xDN50 | 1 |  | 0 | 0
| h) DN125xDN65 | 1 |  | 0 | 0
| i)DN125xDN80 | 1 |  | 0 | 0
| j)DN125xDN100 | 1 |  | 0 | 0
| k)DN150xDN50 | 1 |  | 0 | 0
| l)DN150xDN65 | 1 |  | 0 | 0
| ł)DN150xDN80 | 1 |  | 0 | 0
| m)DN150xDN100 | 1 |  | 0 | 0
| n)DN200xDN65 | 1 |  | 0 | 0
| o)DN200xDN80 | 1 |  | 0 | 0
| p)DN200xDN100 | 1 |  | 0 | 0
| r)DN200xDN125 | 1 |  | 0 | 0
| s)DN200xDN150 | 1 |  | 0 | 0
| t)DN250xDN80 | 1 |  | 0 | 0
| u)DN250xDN100 | 1 |  | 0 | 0
| w)DN250xDN125 | 1 |  | 0 | 0
| x)DN250xDN150 | 1 |  | 0 | 0
| y)DN250xDN200 | 1 |  | 0 | 0
| z)DN300xDN100 | 1 |  | 0 | 0
| aa)DN300xDN125 | 1 |  | 0 | 0
| ab)DN300xDN150 | 1 |  | 0 | 0
| ac)DN300xDN200 | 1 |  | 0 | 0
| ad)DN300xDN250 | 1 |  | 0 | 0
170 | Kołnierz stalowy ocynkowany z otworem gwintowanym 2” PN10
| a) DN40 | 1 |  | 0 | 0
| b) DN50 | 1 |  | 0 | 0
| c) DN80 | 1 |  | 0 | 0
| d) DN100 | 1 |  | 0 | 0
| e) DN125 | 1 |  | 0 | 0
| f) DN150 | 1 |  | 0 | 0
| g) DN200 | 1 |  | 0 | 0
171 | Kołnierz stalowy płaski PN 10
| a) DN40 | 1 |  | 0 | 0
| b) DN50 | 1 |  | 0 | 0
| c) DN80 | 1 |  | 0 | 0
| d) DN100 | 1 |  | 0 | 0
| e) DN125 | 1 |  | 0 | 0
| f) DN150 | 1 |  | 0 | 0
| g) DN200 | 1 |  | 0 | 0
| h) DN250 | 1 |  | 0 | 0
| i) DN300 | 1 |  | 0 | 0
| j) DN400 | 1 |  | 0 | 0
172 | Kołnierz żeliwny sferoidalny ślepy PN 10
| a) DN40 | 1 |  | 0 | 0
| b) DN50 | 1 |  | 0 | 0
| c) DN80 | 1 |  | 0 | 0
| d) DN100 | 1 |  | 0 | 0
| e) DN125 | 1 |  | 0 | 0
| f) DN150 | 1 |  | 0 | 0
| g) DN200 | 1 |  | 0 | 0
| h) DN250 | 1 |  | 0 | 0
| i) DN300 | 1 |  | 0 | 0
| j) DN400 | 1 |  | 0 | 0
| k)DN600 | 1 |  | 0 | 0
173 | Kołnierz przejściowy 8/4 DN 80 | 1 |  | 0 | 0
174 | Kołnierz redukcyjny DN 65/40 | 1 |  | 0 | 0
175 | Kołnierz redukcyjny DN 80/40 | 1 |  | 0 | 0
176 | Kołnierz redukcyjny DN 80/50 | 1 |  | 0 | 0
177 | Kołnierz redukcyjny DN 80/65 | 1 |  | 0 | 0
178 | Kołnierz redukcyjny DN 100/40 | 1 |  | 0 | 0
179 | Kołnierz redukcyjny DN 100/65 | 1 |  | 0 | 0
180 | Kołnierz redukcyjny DN 100/80 | 1 |  | 0 | 0
181 | Kołnierz redukcyjny DN 125/65 | 1 |  | 0 | 0
182 | Kołnierz redukcyjny DN 125/80 | 1 |  | 0 | 0
183 | Kołnierz redukcyjny DN 125/100 | 1 |  | 0 | 0
184 | Kołnierz redukcyjny DN 150/65 | 1 |  | 0 | 0
185 | Kołnierz redukcyjny DN 150/80 | 1 |  | 0 | 0
186 | Kołnierz redukcyjny DN 150/100 | 1 |  | 0 | 0
187 | Kołnierz redukcyjny DN 150/125 | 1 |  | 0 | 0
188 | Kołnierz redukcyjny DN 200/65 | 1 |  | 0 | 0
189 | Kołnierz redukcyjny DN 200/80 | 1 |  | 0 | 0
190 | Kołnierz redukcyjny DN 200/100 | 1 |  | 0 | 0
191 | Kołnierz redukcyjny DN 200/125 | 1 |  | 0 | 0
192 | Kołnierz redukcyjny DN 200/150 | 1 |  | 0 | 0
193 | Kołnierz redukcyjny DN 250/100 | 1 |  | 0 | 0
194 | Kołnierz redukcyjny DN 250/200 | 1 |  | 0 | 0
195 | Kołnierz redukcyjny DN 300/200 | 1 |  | 0 | 0
196 | Kołnierz redukcyjny DN 300/250 | 1 |  | 0 | 0
197 | Zawór zwrotny kołnierzowy kulowy PN 10
| a) DN50 | 1 |  | 0 | 0
| b) DN80 | 1 |  | 0 | 0
| c) DN100 | 1 |  | 0 | 0
| d) DN150 | 1 |  | 0 | 0
| e) DN200 | 1 |  | 0 | 0
198 | Zawór zwrotny kołnierzowy klapowy PN 10
| a) DN50 | 1 |  | 0 | 0
| b) DN80 | 1 |  | 0 | 0
| c) DN100 | 1 |  | 0 | 0
| d) DN150 | 1 |  | 0 | 0
| e) DN200 | 1 |  | 0 | 0
199 | Zawór zwrotny kołnierzowy grzybkowy PN 10
| a) DN50 | 1 |  | 0 | 0
| b) DN80 | 1 |  | 0 | 0
| c) DN100 | 1 |  | 0 | 0
| d) DN150 | 1 |  | 0 | 0
| e) DN200 | 1 |  | 0 | 0
200 | Zawór napowietrzająco-odpowietrzający PN 10
| a) DN50 | 1 |  | 0 | 0
| b) DN80 | 1 |  | 0 | 0
| c) DN100 | 1 |  | 0 | 0
| d) DN150 | 1 |  | 0 | 0
| e) DN200 | 1 |  | 0 | 0
201 | Zwężka kołnierzowa FFR PN 10 z żeliwa sferoidalnego
| a) DN80xDN50 | 1 |  | 0 | 0
| b) DN100xDN80 | 1 |  | 0 | 0
| c) DN100xDN50 | 1 |  | 0 | 0
| d) DN150xDN100 | 1 |  | 0 | 0
| e) DN150xDN80 | 1 |  | 0 | 0
| f) DN200xD150 | 1 |  | 0 | 0
| g) DN200xDN100 | 1 |  | 0 | 0
| h) DN200xDN80 | 1 |  | 0 | 0
| i) DN250xDN200 | 1 |  | 0 | 0
| j) DN250xDN150 | 1 |  | 0 | 0
| k) DN250xDN100 | 1 |  | 0 | 0
| l) DN300xDN250 | 1 |  | 0 | 0
| ł) DN300xDN200 | 1 |  | 0 | 0
| m) DN300xDN150 | 1 |  | 0 | 0
| n)DN400xDN300 | 1 |  | 0 | 0
| o)DN500xDN400 | 1 |  | 0 | 0
| p)DN600xDN500 | 1 |  | 0 | 0
202 | Zwężka kołnierzowa żeliwna z kołnierzami stałymi PN 10/ 16 z żeliwa sferoidalnego
| a) DN50xDN40 | 1 |  | 0 | 0
| b) DN65xDN40 | 1 |  | 0 | 0
| c) DN65xDN50 | 1 |  | 0 | 0
| d) DN80xDN40 | 1 |  | 0 | 0
| e) DN80xDN50 | 1 |  | 0 | 0
| f) DN80xDN65 | 1 |  | 0 | 0
| g) DN100xDN50 | 1 |  | 0 | 0
| h) DN100xDN65 | 1 |  | 0 | 0
| i) DN100xDN80 | 1 |  | 0 | 0
| j) DN125xDN50 | 1 |  | 0 | 0
| k) DN125xDN80 | 1 |  | 0 | 0
| l) DN125xDN100 | 1 |  | 0 | 0
| ł) DN150xDN50 | 1 |  | 0 | 0
| m) DN150xDN65 | 1 |  | 0 | 0
| n) DN150xDN80 | 1 |  | 0 | 0
| o) DN150xDN100 | 1 |  | 0 | 0
| p)DN150xDN125 | 1 |  | 0 | 0
| r) DN200xDN80 | 1 |  | 0 | 0
| s)DN200xDN100 | 1 |  | 0 | 0
| t) DN200xDN125 | 1 |  | 0 | 0
| u) DN200xDN150 | 1 |  | 0 | 0
| w) DN250xDN80 | 1 |  | 0 | 0
| x) DN250xDN100 | 1 |  | 0 | 0
| y) DN250xDN125 | 1 |  | 0 | 0
| z) DN250xDN150 | 1 |  | 0 | 0
| aa) DN250xDN200 | 1 |  | 0 | 0
| ab) DN300xDN100 | 1 |  | 0 | 0
| ac) DN300xDN125 | 1 |  | 0 | 0
| ad) DN300xDN150 | 1 |  | 0 | 0
| ae) DN300xDN200 | 1 |  | 0 | 0
| af) DN300xDN250 | 1 |  | 0 | 0
| ag)DN400x DN300 | 1 |  | 0 | 0
| ah) DN500x DN400 | 1 |  | 0 | 0
| ai) DN600xDN500 | 1 |  | 0 | 0
203 | Uszczelka płaska do połączeń kołnierzowych PN 10
| a) DN50 | 1 |  | 0 | 0
| b) DN80 | 1 |  | 0 | 0
| c) DN100 | 1 |  | 0 | 0
| d) DN150 | 1 |  | 0 | 0
| e) DN200 | 1 |  | 0 | 0
| f) DN250 | 1 |  | 0 | 0
| g) DN300 | 1 |  | 0 | 0
| h) DN400 | 1 |  | 0 | 0
| i)DN500 | 1 |  | 0 | 0
| j)DN600 | 1 |  | 0 | 0
204 | Uszczelka sztywna płaska do połączeń kołnierzowych PN 10
| a) DN 150 | 1 |  | 0 | 0
| b)DN 200 | 1 |  | 0 | 0
| c) DN 250 | 1 |  | 0 | 0
| d) DN 300 | 1 |  | 0 | 0
| e) DN 400 | 1 |  | 0 | 0
| f) DN 500 | 1 |  | 0 | 0
| g) DN 600 | 1 |  | 0 | 0
205 | Rura kanalizacyjna PVC - U DN 110
| a) L=1000mm SN 8 | 1 |  | 0 | 0
| b) L=2000mm SN 8 | 1 |  | 0 | 0
| c) L=3000mm SN 8 | 1 |  | 0 | 0
| d) L=6000mm SN 8 | 1 |  | 0 | 0
206 | Rura kanalizacyjna PVC - U DN 160
| a) L=1000mm SN 8 | 1 |  | 0 | 0
| b) L=2000mm SN 8 | 1 |  | 0 | 0
| c) L=3000mm SN 8 | 1 |  | 0 | 0
| d) L=6000mm SN 8 | 1 |  | 0 | 0
207 | Rura kanalizacyjna PVC-U DN200
| a) L=1000mm SN 8 | 1 |  | 0 | 0
| b) L=2000mm SN 8 | 1 |  | 0 | 0
| c) L=3000mm SN 8 | 1 |  | 0 | 0
| d) L=6000mm SN 8 | 1 |  | 0 | 0
208 | Rura kanalizacyjna PVC-U DN250
| a) L=1000mm SN 8 | 1 |  | 0 | 0
| b) L=2000mm SN 8 | 1 |  | 0 | 0
| c) L=3000mm SN 8 | 1 |  | 0 | 0
| d) L=6000mm SN 8 | 1 |  | 0 | 0
209 | Rura kanalizacyjna PVC-U DN315
| a) L=2000mm SN 8 | 1 |  | 0 | 0
| b) L=3000mm SN 8 | 1 |  | 0 | 0
| c) L=6000mm SN 8 | 1 |  | 0 | 0
210 | Rura kanalizacyjna PVC-U DN400
| a) L=3000mm SN 8 | 1 |  | 0 | 0
| b) L=6000mm SN 8 | 1 |  | 0 | 0
211 | Rura kanalizacyjna PVC-U DN500
| a) L=3000mm SN 8 | 1 |  | 0 | 0
| b) L=6000mm SN 8 | 1 |  | 0 | 0
212 | Kolano kanalizacyjne PVC-U DN110 SN8
| a) kąt 150 | 1 |  | 0 | 0
| b) kąt 300 | 1 |  | 0 | 0
| c) kąt 450 | 1 |  | 0 | 0
| d) kąt 670 30’ | 1 |  | 0 | 0
| e) kąt 870 30’ | 1 |  | 0 | 0
213 | Kolano kanalizacyjne PVC-U DN160 SN8
| a) kąt 150 | 1 |  | 0 | 0
| b) kąt 300 | 1 |  | 0 | 0
| c) kąt 450 | 1 |  | 0 | 0
| d) kąt 670 30’ | 1 |  | 0 | 0
| e) kąt 870 30’ | 1 |  | 0 | 0
214 | Kolano kanalizacyjne PVC-U DN200 SN8
| a) kąt 150 | 1 |  | 0 | 0
| b) kąt 300 | 1 |  | 0 | 0
| c) kąt 450 | 1 |  | 0 | 0
| d) kąt 670 30’ | 1 |  | 0 | 0
| e) kąt 870 30’ | 1 |  | 0 | 0
215 | Kolano kanalizacyjne PVC-U DN250 SN8
| a) kąt 150 | 1 |  | 0 | 0
| b) kąt 300 | 1 |  | 0 | 0
| c) kąt 450 | 1 |  | 0 | 0
| d) kąt 870 30’ | 1 |  | 0 | 0
216 | Kolano kanalizacyjne PVC-U DN315 SN8
| a) kąt 150 | 1 |  | 0 | 0
| b) kąt 300 | 1 |  | 0 | 0
| c) kąt 450 | 1 |  | 0 | 0
| d) kąt 870 30’ | 1 |  | 0 | 0
217 | Kolano kanalizacyjne PVC-U DN400 SN8
| a) kąt 150 | 1 |  | 0 | 0
| b) kąt 300 | 1 |  | 0 | 0
| c) kąt 450 | 1 |  | 0 | 0
| d) kąt 870 30’ | 1 |  | 0 | 0
218 | Kolano kanalizacyjne PVC-U DN500 SN8
| a) kąt 150 | 1 |  | 0 | 0
| b) kąt 300 | 1 |  | 0 | 0
| c) kąt 450 | 1 |  | 0 | 0
| d) kąt 870 30’ | 1 |  | 0 | 0
219 | Mufa kanalizacyjna (nasuwka) PVC-U SN-8
| a) DN110 SN8 | 1 |  | 0 | 0
| b) DN160 SN8 | 1 |  | 0 | 0
| c) DN200 SN8 | 1 |  | 0 | 0
| d) DN250 SN8 | 1 |  | 0 | 0
| e) DN315 SN8 | 1 |  | 0 | 0
| f) DN400 SN8 | 1 |  | 0 | 0
| g) DN500 SN8 | 1 |  | 0 | 0
220 | Trójnik kanalizacyjny PVC-U kąt 450 SN8
| a) DN110xDN110 | 1 |  | 0 | 0
| b) DN160xDN110 | 1 |  | 0 | 0
| c) DN160xDN160 | 1 |  | 0 | 0
| d) DN200xDN110 | 1 |  | 0 | 0
| e) DN200xDN160 | 1 |  | 0 | 0
| f) DN200xDN200 | 1 |  | 0 | 0
| g) DN250xDN110 | 1 |  | 0 | 0
| h) DN250xDN160 | 1 |  | 0 | 0
| i) DN250xDN200 | 1 |  | 0 | 0
| j) DN250xDN250 | 1 |  | 0 | 0
| k) DN315xDN160 | 1 |  | 0 | 0
| l) DN315xDN200 | 1 |  | 0 | 0
| ł) DN315xDN250 | 1 |  | 0 | 0
| m) DN315xDN315 | 1 |  | 0 | 0
| n) DN400xDN160 | 1 |  | 0 | 0
| o) DN400xDN200 | 1 |  | 0 | 0
| p) DN400xDN315 | 1 |  | 0 | 0
| r) DN400xDN400 | 1 |  | 0 | 0
| s) DN500xDN160 | 1 |  | 0 | 0
| t) DN500xDN315 | 1 |  | 0 | 0
| u) DN500xDN500 | 1 |  | 0 | 0
221 | Trójnik kanalizacyjny PCV kąt 870 30’ SN8
| a) DN110xDN110 | 1 |  | 0 | 0
| b) DN160xDN110 | 1 |  | 0 | 0
| c) DN160xDN160 | 1 |  | 0 | 0
| d) DN200xDN110 | 1 |  | 0 | 0
| e) DN200xDN160 | 1 |  | 0 | 0
| f) DN200xDN200 | 1 |  | 0 | 0
| g) DN250xDN110 | 1 |  | 0 | 0
| h) DN250xDN160 | 1 |  | 0 | 0
| i) DN250xDN200 | 1 |  | 0 | 0
| j) DN250xDN250 | 1 |  | 0 | 0
| k) DN315xDN160 | 1 |  | 0 | 0
| l)DN315xDN200 | 1 |  | 0 | 0
| ł) DN315xDN250 | 1 |  | 0 | 0
| m) DN315xDN315 | 1 |  | 0 | 0
| n) DN400xDN160 | 1 |  | 0 | 0
| o) DN400xDN200 | 1 |  | 0 | 0
| p) DN400xDN315 | 1 |  | 0 | 0
| r) DN400xDN400 | 1 |  | 0 | 0
| s) DN500xDN160 | 1 |  | 0 | 0
| t) DN500xDN315 | 1 |  | 0 | 0
| u) DN500xDN500 | 1 |  | 0 | 0
222 | Redukcja kanalizacyjna PVC-U SN8
| a) DN160xDN110 | 1 |  | 0 | 0
| b) DN200xDN160 | 1 |  | 0 | 0
| c) DN250xDN200 | 1 |  | 0 | 0
| d) DN315xDN250 | 1 |  | 0 | 0
| e) DN400xDN315 | 1 |  | 0 | 0
223 | Rewizja kanalizacyjna PVC-U SN8
| a) DN110xDN110 | 1 |  | 0 | 0
| b) DN160xDN110 | 1 |  | 0 | 0
| c) DN200xDN200 | 1 |  | 0 | 0
| d) DN250xDN250 | 1 |  | 0 | 0
| e) DN315xDN315 | 1 |  | 0 | 0
224 | Korek kanalizacyjny PVC-U SN8
| a) DN110 | 1 |  | 0 | 0
| b) DN160 | 1 |  | 0 | 0
| c) DN200 | 1 |  | 0 | 0
| d) DN250 | 1 |  | 0 | 0
| e) DN315 | 1 |  | 0 | 0
| f) DN400 | 1 |  | 0 | 0
| g) DN500 | 1 |  | 0 | 0
225 | Kineta przelotowa 315 PVC
| a) DN110 | 1 |  | 0 | 0
| b) DN160 | 1 |  | 0 | 0
| c) DN200 | 1 |  | 0 | 0
226 | Kineta przelotowa 315 (z dodatkowym wlotem: prawym lub lewym) PVC
| a) DN110 | 1 |  | 0 | 0
| b) DN160 | 1 |  | 0 | 0
| c) DN200 | 1 |  | 0 | 0
227 | Kineta zbiorcza 315
| a) DN110 | 1 |  | 0 | 0
| b) DN160 | 1 |  | 0 | 0
| c) DN200 | 1 |  | 0 | 0
228 | Rura trzonowa (karbowana) DN315
| a) L=1250mm | 1 |  | 0 | 0
| b) L=2000mm | 1 |  | 0 | 0
| c) L=3000mm | 1 |  | 0 | 0
| d) L=6000mm | 1 |  | 0 | 0
229 | Teleskop 315 z włazem żeliwnym
| a) A15 | 1 |  | 0 | 0
| b) B125 | 1 |  | 0 | 0
| c) D400 | 1 |  | 0 | 0
230 | Teleskop z wpustem ulicznym 315
| a) B125 | 1 |  | 0 | 0
| b) D400 | 1 |  | 0 | 0
231 | Kineta przelotowa 400 PVC
| a) DN160 | 1 |  | 0 | 0
| b) DN200 | 1 |  | 0 | 0
| c) DN250 | 1 |  | 0 | 0
| d) DN315 | 1 |  | 0 | 0
| e) DN400 | 1 |  | 0 | 0
232 | Kineta zbiorcza 400 PVC
| a) DN160 | 1 |  | 0 | 0
| b) DN200 | 1 |  | 0 | 0
| c) DN250 | 1 |  | 0 | 0
| d) DN315 | 1 |  | 0 | 0
233 | Rura trzonowa (wznosząca) DN400
| a) L=2000mm | 1 |  | 0 | 0
| b) L=3000mm | 1 |  | 0 | 0
| c) L=5000mm | 1 |  | 0 | 0
| d) L=6000mm | 1 |  | 0 | 0
234 | Kształtka przejściowa kamionka-PVC-U DN110 | 1 |  | 0 | 0
235 | Kształtka przejściowa kamionka-PVC-U DN160 | 1 |  | 0 | 0
236 | Kształtka przejściowa kamionka-PVC-U DN200 | 1 |  | 0 | 0
237 | Kształtka przejściowa kamionka-PVC-U DN250 | 1 |  | 0 | 0
238 | Kształtka przejściowa kamionka-PVC-U DN300 | 1 |  | 0 | 0
239 | Kształtka przejściowa kamionka-PVC-U DN315 | 1 |  | 0 | 0
240 | Kształtka przejściowa żeliwo - PVC-U DN 110 | 1 |  | 0 | 0
241 | Kształtka przejściowa żeliwo - PVC-U DN 160 | 1 |  | 0 | 0
242 | Kształtka przejściowa żeliwo - PVC-U DN 200 | 1 |  | 0 | 0
243 | Kształtka przejściowa żeliwo - PVC-U DN 250 | 1 |  | 0 | 0
244 | Kształtka przejściowa żeliwo - PVC-U DN 300 | 1 |  | 0 | 0
245 | Wpust uliczny kołnierzowy 67 BK
| a) 25 ton | 1 |  | 0 | 0
| b) 40 ton | 1 |  | 0 | 0
246 | Kręgi betonowe z uszczelnieniem gumowym i stopniami złazowymi DN 800 | 1 |  | 0 | 0
| Kręgi betonowe z uszczelnieniem gumowym i stopniami złazowymi DN 1000 | 1 |  | 0 | 0
| Kręgi betonowe z uszczelnieniem gumowym i stopniami złazowymi DN 1200 | 1 |  | 0 | 0
247 | Pierścień odciążający dla studni DN800 H=250mm, | 1 |  | 0 | 0
szerokość pierścienia 400mm
| Pierścień odciążający dla studni DN1000 H=250mm, | 1 |  | 0 | 0
248 | szerokość pierścienia 400mm
| Pierścień odciążający dla studni DN1200 H=250mm, | 1 |  | 0 | 0
szerokość pierścienia 400mm
249 | Krąg betonowy(dennica betonowa) z dnem , z uszczelnieniem gumowym | 1 |  | 0 | 0
DN 800
250 | Krąg betonowy(dennica betonowa) z dnem , z uszczelnieniem gumowym | 1 |  | 0 | 0
DN 1000
251 | Krąg betonowy(dennica betonowa) z dnem , z uszczelnieniem gumowym | 1 |  | 0 | 0
DN 1200
252 | Płyta nastudzienna DN800 z otworem pod właz DN600 | 1 |  | 0 | 0
253 | Płyta nastudzienna DN1000 z otworem pod właz DN600 | 1 |  | 0 | 0
254 | Płyta nastudzienna DN1200 z otworem pod właz DN600 | 1 |  | 0 | 0
255 | Połączenie siodłowe na rurę DN200÷300 z integrowanym połączeniem kulowym PCV-U DN160 | 1 |  | 0 | 0
256 | Połączenie siodłowe na rurę DN400÷600 z integrowanym połączeniem kulowym PCV-U DN160 | 1 |  | 0 | 0
257 | Połączenie siodłowe na rurę DN400÷600 z integrowanym połączeniem kulowym PCV-U DN200 | 1 |  | 0 | 0
258 | Stopnie złazowe żeliwne | 1 |  | 0 | 0
259 | Właz kanalizacyjny DN400 klasy A żeliwny | 1 |  | 0 | 0
260 | Właz kanalizacyjny DN600 klasy A żeliwny | 1 |  | 0 | 0
261 | Właz kanalizacyjny 15 ton DN600 klasy B żeliwny | 1 |  | 0 | 0
262 | Właz kanalizacyjny 25 ton DN600 H=115mm klasy C żeliwny | 1 |  | 0 | 0
263 | Właz kanalizacyjny 25 ton DN600 H=150mm klasy C żeliwny | 1 |  | 0 | 0
264 | Właz kanalizacyjny 25 ton DN600 H= 115mm klasy C żeliwno-betonowy | 1 |  | 0 | 0
265 | Właz kanalizacyjny 25 ton DN600 H= 150mm klasy C żeliwno-betonowy | 1 |  | 0 | 0
266 | Właz kanalizacyjny 40 ton DN600 H=115mm klasy D żeliwny | 1 |  | 0 | 0
267 | Właz kanalizacyjny 40 ton DN600 H=150mm klasy D żeliwny | 1 |  | 0 | 0
268 | Właz kanalizacyjny 40 ton DN600 H=115mm klasy D żeliwno-betonowy | 1 |  | 0 | 0
269 | Właz kanalizacyjny 40 ton DN600 H=150mm klasy D żeliwno-betonowy | 1 |  | 0 | 0
270 | Pokrywa do włazu kanalizacyjnego DN400 klasy A żeliwna | 1 |  | 0 | 0
271 | Pokrywa do włazu kanalizacyjnego DN600 klasy A żeliwna | 1 |  | 0 | 0
272 | Pokrywa do włazu kanalizacyjnego DN600 klasy B żeliwna | 1 |  | 0 | 0
273 | Pokrywa do włazu kanalizacyjnego DN600 klasy C żeliwna | 1 |  | 0 | 0
274 | Pokrywa do włazu kanalizacyjnego DN600 klasy C żeliwno-betonowa | 1 |  | 0 | 0
275 | Pokrywa do włazu kanalizacyjnego DN600 klasy D żeliwna | 1 |  | 0 | 0
276 | Pokrywa do włazu kanalizacyjnego DN600 klasy D żeliwno-betonowa | 1 |  | 0 | 0
277 | Nasuwka dwudzielna UU DN80 | 1 |  | 0 | 0
278 | Nasuwka dwudzielna UU DN100 | 1 |  | 0 | 0
279 | Nasuwka dwudzielna UU DN150 | 1 |  | 0 | 0
280 | Nasuwka dwudzielna UU DN175 | 1 |  | 0 | 0
281 | Nasuwka dwudzielna UU DN200 | 1 |  | 0 | 0
282 | Nasuwka dwudzielna UU DN250 | 1 |  | 0 | 0
283 | Nasuwka dwudzielna UU DN300 | 1 |  | 0 | 0
284 | Nasuwka dwudzielna UU DN400 | 1 |  | 0 | 0
285 | Nasuwka dwudzielna UU DN600 | 1 |  | 0 | 0
286 | Nasuwka trójdzielna UUU DN 80 | 1 |  | 0 | 0
287 | Nasuwka trójdzielna UUU DN 100 | 1 |  | 0 | 0
288 | Nasuwka trójdzielna UUU DN 150 | 1 |  | 0 | 0
289 | Nasuwka trójdzielna UUU DN 200 | 1 |  | 0 | 0
290 | Nasuwka trójdzielna UUU DN 250 | 1 |  | 0 | 0
291 | Nasuwka trójdzielna UUU DN 300 | 1 |  | 0 | 0
292 | Nasuwka uniwersalna pełna DN80 | 1 |  | 0 | 0
293 | Nasuwka uniwersalna pełna DN100 | 1 |  | 0 | 0
294 | Nasuwka uniwersalna pełna DN125 | 1 |  | 0 | 0
295 | Nasuwka uniwersalna pełna DN150 | 1 |  | 0 | 0
296 | Nasuwka uniwersalna pełna DN175 | 1 |  | 0 | 0
297 | Nasuwka uniwersalna pełna DN200 | 1 |  | 0 | 0
298 | Nasuwka uniwersalna pełna DN250 | 1 |  | 0 | 0
299 | Nasuwka uniwersalna pełna DN300 | 1 |  | 0 | 0
300 | Nasuwka uniwersalna pełna DN400 | 1 |  | 0 | 0
301 | Nasuwka uniwersalna pełna DN600 | 1 |  | 0 | 0
302 | Łącznik rurowo-kołnierzowy DN80 | 1 |  | 0 | 0
303 | Łącznik rurowo-kołnierzowy DN100 | 1 |  | 0 | 0
304 | Łącznik rurowo-kołnierzowy DN125 | 1 |  | 0 | 0
305 | Łącznik rurowo-kołnierzowy DN150 | 1 |  | 0 | 0
306 | Łącznik rurowo-kołnierzowy DN175/200 | 1 |  | 0 | 0
307 | Łącznik rurowo-kołnierzowy DN200 | 1 |  | 0 | 0
308 | Łącznik rurowo-kołnierzowy DN225/250 | 1 |  | 0 | 0
309 | Łącznik rurowo-kołnierzowy DN250 | 1 |  | 0 | 0
310 | Łącznik rurowo-kołnierzowy DN300 | 1 |  | 0 | 0
311 | Łącznik rurowo-kołnierzowy stalowy DN400 stal | 1 |  | 0 | 0
312 | Łącznik rurowo-kołnierzowy stalowy DN400 żeliwo | 1 |  | 0 | 0
313 | Łącznik rurowo-kołnierzowy stalowy DN600 stal | 1 |  | 0 | 0
314 | Łącznik rurowo-kołnierzowy stalowy DN600 żeliwo | 1 |  | 0 | 0
315 | Łącznik rurowo-kołnierzowy uniwersalny DN80 | 1 |  | 0 | 0
316 | Łącznik rurowo-kołnierzowy uniwersalny DN100 | 1 |  | 0 | 0
317 | Łącznik rurowo-kołnierzowy uniwersalny DN150 | 1 |  | 0 | 0
318 | Łącznik rurowo-kołnierzowy uniwersalny DN200 | 1 |  | 0 | 0
319 | Łącznik rurowo-kołnierzowy uniwersalny DN250 | 1 |  | 0 | 0
320 | Łącznik rurowo-kołnierzowy uniwersalny DN300 | 1 |  | 0 | 0
321 | Łącznik rurowo-kołnierzowy uniwersalny DN400 | 1 |  | 0 | 0
322 | Łącznik rurowy DN80 | 1 |  | 0 | 0
323 | Łącznik rurowy DN100 | 1 |  | 0 | 0
324 | Łącznik rurowy DN125 | 1 |  | 0 | 0
325 | Łącznik rurowy DN150 | 1 |  | 0 | 0
326 | Łącznik rurowy DN175 | 1 |  | 0 | 0
327 | Łącznik rurowy DN200 | 1 |  | 0 | 0
328 | Łącznik rurowy DN250 | 1 |  | 0 | 0
329 | Łącznik rurowy DN300 | 1 |  | 0 | 0
330 | Łącznik rurowy stalowy DN400 stal | 1 |  | 0 | 0
331 | Łącznik rurowy stalowy DN400 żeliwo | 1 |  | 0 | 0
332 | Łącznik rurowy stalowy DN600 stal | 1 |  | 0 | 0
333 | Łącznik rurowy stalowy DN600 żeliwo | 1 |  | 0 | 0
334 | Łącznik rurowy uniwersalny DN80 | 1 |  | 0 | 0
335 | Łącznik rurowy uniwersalny DN100 | 1 |  | 0 | 0
336 | Łącznik rurowy uniwersalny DN150 | 1 |  | 0 | 0
337 | Łącznik rurowy uniwersalny DN200 | 1 |  | 0 | 0
338 | Łącznik rurowy uniwersalny DN250 | 1 |  | 0 | 0
339 | Łącznik rurowy uniwersalny DN300 | 1 |  | 0 | 0
340 | Łącznik rurowy uniwersalny DN400 | 1 |  | 0 | 0
341 | Łącznik rurowy uniwersalny DN600 | 1 |  | 0 | 0
342 | Łącznik rurowo-rurowy z zabezpieczeniem (RR-E) DN 50 | 1 |  | 0 | 0
343 | Łącznik rurowo-kołnierzowy z zabezpieczeniem (RK-E) DN80 | 1 |  | 0 | 0
344 | Łącznik rurowo-kołnierzowy z zabezpieczeniem (RK-E) DN100 | 1 |  | 0 | 0
345 | Łącznik rurowo-kołnierzowy z zabezpieczeniem (RK-E) DN150 | 1 |  | 0 | 0
346 | Łącznik rurowo-kołnierzowy z zabezpieczeniem (RK-E) DN200 | 1 |  | 0 | 0
347 | Łącznik rurowo-kołnierzowy z zabezpieczeniem (RK-E) DN250 | 1 |  | 0 | 0
348 | Łącznik rurowo-kołnierzowy z zabezpieczeniem (RK-E) DN300 | 1 |  | 0 | 0
349 | Łącznik rurowo-kołnierzowy z zabezpieczeniem (RK-E) DN400 | 1 |  | 0 | 0
350 | Łącznik rurowo-kołnierzowy redukcyjny z zabezpieczeniem przed przesunięciem DN175÷200 | 1 |  | 0 | 0
351 | Łącznik rurowo-kołnierzowy redukcyjny z zabezpieczeniem przed przesunięciem DN225÷250 | 1 |  | 0 | 0
352 | Kołnierz zaciskowy DN80 do rur stalowych | 1 |  | 0 | 0
353 | Kołnierz zaciskowy DN80 do rur żeliwnych | 1 |  | 0 | 0
354 | Kołnierz zaciskowy DN100 do rur stalowych | 1 |  | 0 | 0
355 | Kołnierz zaciskowy DN100 do rur żeliwnych | 1 |  | 0 | 0
356 | Kołnierz zaciskowy DN125 | 1 |  | 0 | 0
357 | Kołnierz zaciskowy DN150 do rur stalowych | 1 |  | 0 | 0
358 | Kołnierz zaciskowy DN150 do rur żeliwnych | 1 |  | 0 | 0
359 | Kołnierz zaciskowy DN175 | 1 |  | 0 | 0
360 | Kołnierz zaciskowy DN200 | 1 |  | 0 | 0
361 | Kołnierz zaciskowy DN250 | 1 |  | 0 | 0
362 | Kołnierz zaciskowy DN300 | 1 |  | 0 | 0
363 | Nasada rurowa bezkołnierzowa DN80x2” GW | 1 |  | 0 | 0
364 | Nasada rurowa bezkołnierzowa DN100x2” GW | 1 |  | 0 | 0
365 | Nasada rurowa bezkołnierzowa DN150x2” GW | 1 |  | 0 | 0
366 | Nasada rurowa bezkołnierzowa DN200x2” GW | 1 |  | 0 | 0
367 | Nasada rurowa bezkołnierzowa DN250x2” GW | 1 |  | 0 | 0
368 | Nasada rurowa bezkołnierzowa DN300x2” GW | 1 |  | 0 | 0
369 | Nasada rurowo-kołnierzowa DN80xDN50 | 1 |  | 0 | 0
370 | Nasada rurowo-kołnierzowa DN100xDN50 | 1 |  | 0 | 0
371 | Nasada rurowo-kołnierzowa DN150xDN50 | 1 |  | 0 | 0
372 | Nasada rurowo-kołnierzowa DN200xDN50 | 1 |  | 0 | 0
373 | Nasada rurowo-kołnierzowa DN250xDN50 | 1 |  | 0 | 0
374 | Nasada rurowo-kołnierzowa DN300xDN50 | 1 |  | 0 | 0
375 | Doszczelniacz DN80 | 1 |  | 0 | 0
376 | Doszczelniacz DN100 | 1 |  | 0 | 0
377 | Doszczelniacz DN125 | 1 |  | 0 | 0
378 | Doszczelniacz DN150 | 1 |  | 0 | 0
379 | Doszczelniacz DN175 | 1 |  | 0 | 0
380 | Doszczelniacz DN200 | 1 |  | 0 | 0
381 | Doszczelniacz DN225 | 1 |  | 0 | 0
382 | Doszczelniacz DN250 | 1 |  | 0 | 0
383 | Doszczelniacz DN275 | 1 |  | 0 | 0
384 | Doszczelniacz DN300 | 1 |  | 0 | 0
385 | Doszczelniacz DN400 | 1 |  | 0 | 0
386 | Doszczelniacz DN600 | 1 |  | 0 | 0
387 | Opaska naprawcza DN80 L=250mm do rur AC śruby ze stali nierdzewnej, uszczelka EPDM połączona bez możliwości odklejenia | 1 |  | 0 | 0
388 | Opaska naprawcza DN80 L=400mm do rur AC śruby ze stali nierdzewnej, uszczelka EPDM połączona bez możliwości odklejenia | 1 |  | 0 | 0
389 | Opaska naprawcza DN100 L=250mm do rur AC śruby ze stali nierdzewnej, uszczelka EPDM połączona bez możliwości odklejenia | 1 |  | 0 | 0
390 | Opaska naprawcza DN100 L=400mm do rur AC śruby ze stali nierdzewnej, uszczelka EPDM połączona bez możliwości odklejenia | 1 |  | 0 | 0
391 | Opaska naprawcza DN150 L=250mm do rur AC śruby ze stali nierdzewnej, uszczelka EPDM połączona bez możliwości odklejenia | 1 |  | 0 | 0
392 | Opaska naprawcza DN150 L=400mm do rur AC śruby ze stali nierdzewnej, uszczelka EPDM połączona bez możliwości odklejenia | 1 |  | 0 | 0
393 | Opaska naprawcza DN200 L=250mm do rur AC śruby ze stali nierdzewnej, uszczelka EPDM połączona bez możliwości odklejenia | 1 |  | 0 | 0
394 | Opaska naprawcza DN200 L=400mm do rur AC śruby ze stali nierdzewnej, uszczelka EPDM połączona bez możliwości odklejenia | 1 |  | 0 | 0
395 | Opaska naprawcza DN250 L=250mm do rur AC śruby ze stali nierdzewnej, uszczelka EPDM połączona bez możliwości odklejenia | 1 |  | 0 | 0
396 | Opaska naprawcza DN250 L=400mm do rur AC śruby ze stali nierdzewnej, uszczelka EPDM połączona bez możliwości odklejenia | 1 |  | 0 | 0
397 | Opaska naprawcza DN300 L=250mm do rur AC śruby ze stali nierdzewnej, uszczelka EPDM połączona bez możliwości odklejenia | 1 |  | 0 | 0
398 | Opaska naprawcza DN300 L=400mm do rur AC śruby ze stali nierdzewnej, uszczelka EPDM połączona bez możliwości odklejenia | 1 |  | 0 | 0
399 | Opaska naprawcza DN350 L=250mm do rur AC śruby ze stali nierdzewnej, uszczelka EPDM połączona bez możliwości odklejenia | 1 |  | 0 | 0
400 | Opaska naprawcza DN350 L=400mm do rur AC śruby ze stali nierdzewnej, uszczelka EPDM połączona bez możliwości odklejenia | 1 |  | 0 | 0
401 | Opaska naprawcza DN400 L=250mm do rur AC śruby ze stali nierdzewnej, uszczelka EPDM połączona bez możliwości odklejenia | 1 |  | 0 | 0
402 | Opaska naprawcza DN400 L=400mm do rur AC śruby ze stali nierdzewnej, uszczelka EPDM połączona bez możliwości odklejenia | 1 |  | 0 | 0
403 | Opaska naprawcza DN50 L=250mm do rur stalowych i żeliwnych,śruby ze stali nierdzewnej,uszczelka EPDM połączona bez możliwości odklejenia | 1 |  | 0 | 0
404 | Opaska naprawcza DN65 L=250mm do rur stalowych i żeliwnych, śruby ze stali nierdzewne, uszczelka EPDM połączona bez możliwości odklejenia | 1 |  | 0 | 0
405 | Opaska naprawcza DN80 L=250mm do rur stalowych i żeliwnych śruby ze stali nierdzewnej, uszczelka EPDM połączona bez możliwości odklejenia | 1 |  | 0 | 0
406 | Opaska naprawcza DN100 L=250mm do rur stalowych i żeliwnych śruby ze stali nierdzewnej, uszczelka EPDM połączona bez możliwości odklejenia | 1 |  | 0 | 0
407 | Opaska naprawcza DN100 L=400mm do rur stalowych i żeliwnych śruby ze stali nierdzewnej, uszczelka EPDM połączona bez możliwości odklejenia | 1 |  | 0 | 0
408 | Opaska naprawcza DN125 L=250mm do rur stalowych i żeliwnych śruby ze stali nierdzewnej, uszczelka EPDM połączona bez możliwości odklejenia | 1 |  | 0 | 0
409 | Opaska naprawcza DN125 L=400mm do rur stalowych i żeliwnych śruby ze stali nierdzewnej, uszczelka EPDM połączona bez możliwości odklejenia | 1 |  | 0 | 0
410 | Opaska naprawcza DN150 L=250mm do rur stalowych i żeliwnych śruby ze stali nierdzewnej, uszczelka EPDM połączona bez możliwości odklejenia | 1 |  | 0 | 0
411 | Opaska naprawcza DN150 L=400mm do rur stalowych i żeliwnych śruby ze stali nierdzewne, uszczelka EPDM połączona bez możliwości odklejenia | 1 |  | 0 | 0
412 | Opaska naprawcza DN175 L=250mm do rur stalowych i żeliwnych śruby ze stali nierdzewnej, uszczelka EPDM połączona bez możliwości odklejenia | 1 |  | 0 | 0
413 | Opaska naprawcza DN175 L=400mm do rur stalowych i żeliwnych śruby ze stali nierdzewnej, uszczelka EPDM połączona bez możliwości odklejenia | 1 |  | 0 | 0
414 | Opaska naprawcza DN200 L=250mm do rur stalowych i żeliwnych śruby ze stali nierdzewne, uszczelka EPDM połączona bez możliwości odklejenia | 1 |  | 0 | 0
415 | Opaska naprawcza DN200 L=400mm do rur stalowych i żeliwnych śruby ze stali nierdzewnej, uszczelka EPDM połączona bez możliwości odklejenia | 1 |  | 0 | 0
416 | Opaska naprawcza DN225 L=250mm do rur stalowych i żeliwnych śruby ze stali nierdzewnej, uszczelka EPDM połączona bez możliwości odklejenia | 1 |  | 0 | 0
417 | Opaska naprawcza DN225 L=400mm do rur stalowych i żeliwnych śruby ze stali nierdzewnej, uszczelka EPDM połączona bez możliwości odklejenia | 1 |  | 0 | 0
418 | Opaska naprawcza DN250 L=250mm do rur stalowych i żeliwnych śruby ze stali nierdzewnej, uszczelka EPDM połączona bez możliwości odklejenia | 1 |  | 0 | 0
419 | Opaska naprawcza DN250 L=400mm do rur stalowych i żeliwnych śruby ze stali nierdzewnej, uszczelka EPDM połączona bez możliwości odklejenia | 1 |  | 0 | 0
420 | Opaska naprawcza DN275 L=250mm do rur stalowych i żeliwnych śruby ze stali nierdzewnej, uszczelka EPDM połączona bez możliwości odklejenia | 1 |  | 0 | 0
421 | Opaska naprawcza DN275 L=400mm do rur stalowych i żeliwnych śruby ze stali nierdzewnej, uszczelka EPDM połączona bez możliwości odklejenia | 1 |  | 0 | 0
422 | Opaska naprawcza DN300 L=250mm do rur stalowych i żeliwnych śruby ze stali nierdzewnej, uszczelka EPDM połączona bez możliwości odklejenia | 1 |  | 0 | 0
423 | Opaska naprawcza DN300 L=400mm do rur stalowych i żeliwnych śruby ze stali nierdzewnej, uszczelka EPDM połączona bez możliwości odklejenia | 1 |  | 0 | 0
424 | Opaska naprawcza DN350 L=250mm do rur stalowych i żeliwnych śruby ze stali nierdzewnej, uszczelka EPDM połączona bez możliwości odklejenia | 1 |  | 0 | 0
425 | Opaska naprawcza DN350 L=400mm do rur stalowych i żeliwnych śruby ze stali nierdzewnej, uszczelka EPDM połączona bez możliwości odklejenia | 1 |  | 0 | 0
426 | Opaska naprawcza DN375 L=250mm do rur stalowych i żeliwnych śruby ze stali nierdzewnej, uszczelka EPDM połączona bez możliwości odklejenia | 1 |  | 0 | 0
427 | Opaska naprawcza DN375 L=400mm do rur stalowych i żeliwnych śruby ze stali nierdzewnej, uszczelka EPDM połączona bez możliwości odklejenia | 1 |  | 0 | 0
428 | Opaska naprawcza DN400 L=250mm do rur stalowych i żeliwnych śruby ze stali nierdzewnej, uszczelka EPDM połączona bez możliwości odklejenia | 1 |  | 0 | 0
429 | Opaska naprawcza DN400 L=400mm do rur stalowych i żeliwnych śruby ze stali nierdzewnej, uszczelka EPDM połączona bez możliwości odklejenia | 1 |  | 0 | 0
430 | Opaska naprawcza DN600 L=400mm do rur stalowych i żeliwnych śruby ze stali nierdzewnej, uszczelka EPDM połączona bez możliwości odklejenia | 1 |  | 0 | 0
431 | Nasuwka naprawcza DN20 do rur stalowych | 1 |  | 0 | 0
432 | Nasuwka naprawcza DN25 do rur stalowych | 1 |  | 0 | 0
433 | Nasuwka naprawcza DN32 do rur stalowych | 1 |  | 0 | 0
434 | Nasuwka naprawcza DN40 do rur stalowych | 1 |  | 0 | 0
435 | Nasuwka naprawcza DN50 do rur stalowych | 1 |  | 0 | 0
436 | Zawór PP DN20 | 1 |  | 0 | 0
437 | Zawór PP DN25 | 1 |  | 0 | 0
438 | Zawór PP DN32 | 1 |  | 0 | 0
439 | Zawór PP DN40 | 1 |  | 0 | 0
440 | Kształtka wciskowa Pe – złączka równoprzelotowa Ø 20 | 1 |  | 0 | 0
441 | Kształtka wciskowa Pe – złączka równoprzelotowa Ø 25 | 1 |  | 0 | 0
442 | Kształtka wciskowa Pe – złączka równoprzelotowa Ø 32 | 1 |  | 0 | 0
443 | Kształtka wciskowa Pe – złączka równoprzelotowa Ø 40 | 1 |  | 0 | 0
444 | Kształtka wciskowa Pe – złączka równoprzelotowa Ø 50 | 1 |  | 0 | 0
445 | Kształtka wciskowa Pe – złączka równoprzelotowa Ø 63 | 1 |  | 0 | 0
446 | Kształtka wciskowa Pe – złączka GZ Ø 20 x 1/2 ‘’ | 1 |  | 0 | 0
447 | Kształtka wciskowa Pe – złączka GZ Ø 25 x 3/4 ‘’ | 1 |  | 0 | 0
448 | Kształtka wciskowa Pe – złączka GZ Ø 32 x 3/4 ‘’ | 1 |  | 0 | 0
449 | Kształtka wciskowa Pe – złączka GZ Ø 32 x 1 ‘’ | 1 |  | 0 | 0
450 | Kształtka wciskowa Pe – złączka GZ Ø 32 x 5/4 ‘’ | 1 |  | 0 | 0
451 | Kształtka wciskowa Pe – złączka GZ Ø 32 x 6/4 ‘’ | 1 |  | 0 | 0
452 | Kształtka wciskowa Pe – złączka GZ Ø 40 x 1 ‘’ | 1 |  | 0 | 0
453 | Kształtka wciskowa Pe – złączka GZ Ø 40 x 5/4 ‘’ | 1 |  | 0 | 0
454 | Kształtka wciskowa Pe – złączka GZ Ø 40 x 6/4 ‘’ | 1 |  | 0 | 0
455 | Kształtka wciskowa Pe – złączka GZ Ø 50 x 6/4 ‘’ | 1 |  | 0 | 0
456 | Kształtka wciskowa Pe – złączka GZ Ø 63 x 2 ‘’ | 1 |  | 0 | 0
457 | Kształtka wciskowa Pe – złączka GW Ø 20 x 1/2 ‘’ | 1 |  | 0 | 0
458 | Kształtka wciskowa Pe – złączka GWØ 25 x 3/4 ‘’ | 1 |  | 0 | 0
459 | Kształtka wciskowa Pe – złączka GWØ 25 x 1 ‘’ | 1 |  | 0 | 0
460 | Kształtka wciskowa Pe – złączka GWØ 32 x 3/4 ‘’ | 1 |  | 0 | 0
461 | Kształtka wciskowa Pe – złączka GW Ø 32 x 1 ‘’ | 1 |  | 0 | 0
462 | Kształtka wciskowa Pe – złączka GW Ø 40 x 1 ‘’ | 1 |  | 0 | 0
463 | Kształtka wciskowa Pe – złączka GW Ø 40 x 5/4 ‘’ | 1 |  | 0 | 0
464 | Kształtka wciskowa Pe – złączka GW Ø 50 x 6/4 ‘’ | 1 |  | 0 | 0
465 | Kształtka wciskowa Pe – złączka GW Ø 63 x 2 ‘’ | 1 |  | 0 | 0
466 | Kształtka wciskowa Pe – kolano równoprzelotowe Ø 20 | 1 |  | 0 | 0
467 | Kształtka wciskowa Pe – kolano równoprzelotowe Ø 25 | 1 |  | 0 | 0
468 | Kształtka wciskowa Pe – kolano równoprzelotowe Ø 32 | 1 |  | 0 | 0
469 | Kształtka wciskowa Pe – kolano równoprzelotowe Ø 40 | 1 |  | 0 | 0
470 | Kształtka wciskowa Pe – kolano równoprzelotowe Ø 50 | 1 |  | 0 | 0
471 | Kształtka wciskowa Pe – kolano równoprzelotowe Ø 63 | 1 |  | 0 | 0
472 | Kształtka wciskowa Pe – kolano GZ 20 x 1/2 ‘’ | 1 |  | 0 | 0
473 | Kształtka wciskowa Pe – kolano GZ 25 x 3/4‘’ | 1 |  | 0 | 0
474 | Kształtka wciskowa Pe – kolano GZ 32x 1 ‘’ | 1 |  | 0 | 0
475 | Kształtka wciskowa Pe – kolano GZ 40 x 5/4 ‘’ | 1 |  | 0 | 0
476 | Kształtka wciskowa Pe – kolano GZ 40 x 6/4 ‘’ | 1 |  | 0 | 0
477 | Kształtka wciskowa Pe – kolano GZ 50 x 6/4 ‘’ | 1 |  | 0 | 0
478 | Kształtka wciskowa Pe – kolano GZ 63 x 2 ‘’ | 1 |  | 0 | 0
479 | Kształtka wciskowa Pe – trójnik Ø 20 | 1 |  | 0 | 0
480 | Kształtka wciskowa Pe – trójnik Ø 25 | 1 |  | 0 | 0
481 | Kształtka wciskowa Pe – trójnik Ø 32 | 1 |  | 0 | 0
482 | Kształtka wciskowa Pe – trójnik Ø 40 | 1 |  | 0 | 0
483 | Kształtka wciskowa Pe – trójnik Ø 50 | 1 |  | 0 | 0
484 | Kształtka wciskowa Pe – trójnik Ø 63 | 1 |  | 0 | 0
485 | Kształtki wciskowe kompozytowe do wody do łączenia rur PE
-kompozyt o bardzo wysokiej wytrzymałości na zginanie i rozciąganie
-ciśnienie nominalne PN 16
-zakres średnic do 50 mm
-montaż poprzez ucięcie rury,oczyszczenie jej końca,bez fazowania i wyłącznie wcisk
-wzmocnienie gwintów wewnętrznych –włókno węglowe w celu osiągnięcia większej wytrzymałości
-demontaż –odkręcenie nakrętki przy użyciu zwykłych narzędzi
| a)złączka GZ Ø 20 x 1/2 ‘’ | 1 |  | 0 | 0
| b)złączka GZ Ø 25 x 3/4 ‘’ | 1 |  | 0 | 0
| c)złączka GZ Ø 32 x 3/4 ‘’ | 1 |  | 0 | 0
| d)złączka GZ Ø 32 x 1 ‘’ | 1 |  | 0 | 0
| e)złączka GZ Ø 32 x 5/4 ‘’ | 1 |  | 0 | 0
| f)złączka GZ Ø 32 x 6/4 ‘’ | 1 |  | 0 | 0
| g)złączka GZ Ø 40 x 1 ‘’ | 1 |  | 0 | 0
| h)złączka GZ Ø 40 x 5/4 ‘’ | 1 |  | 0 | 0
| i)złączka GZ Ø 40 x 6/4 ‘’ | 1 |  | 0 | 0
| j)złączka GZ Ø 50 x 6/4 ‘’ | 1 |  | 0 | 0
| k)złączka GW Ø 20 x 1/2 ‘’ | 1 |  | 0 | 0
| l)złączka GW Ø 25 x 3/4 ‘’ | 1 |  | 0 | 0
| ł)złączka GW Ø 32 x 3/4 ‘’ | 1 |  | 0 | 0
| m)złączka GW Ø 32 x 1 ‘’ | 1 |  | 0 | 0
| n)złączka GW Ø 32 x 5/4 ‘’ | 1 |  | 0 | 0
| o)złączka GW Ø 32 x 6/4 ‘’ | 1 |  | 0 | 0
| p)złączka GW Ø 40 x 1 ‘’ | 1 |  | 0 | 0
| r)złączka GW Ø 40 x 5/4 ‘’ | 1 |  | 0 | 0
| s)złączka GW Ø 40 x 6/4 ‘’ | 1 |  | 0 | 0
| t)złączka GW Ø 50 x 6/4 ‘’ | 1 |  | 0 | 0
| u)kolano 90o GZ GZ Ø 20 x 1/2 ‘’ | 1 |  | 0 | 0
| w)kolano GZ Ø 25 x 3/4 ‘’ | 1 |  | 0 | 0
| x)kolano GZ Ø 32 x 3/4 ‘’ | 1 |  | 0 | 0
| y)kolano GZ Ø 32 x 1 ‘’ | 1 |  | 0 | 0
| z)kolano GZ Ø 32 x 5/4 ‘’ | 1 |  | 0 | 0
| aa)kolano GZ Ø 32 x 6/4 ‘’ | 1 |  | 0 | 0
| ab)kolano GZ Ø 40 x 1 ‘’ | 1 |  | 0 | 0
| ac)kolano GZ Ø 40 x 5/4 ‘’ | 1 |  | 0 | 0
| ad)kolano GZ Ø 40 x 6/4 ‘’ | 1 |  | 0 | 0
| ae)kolano GZ Ø 50 x 6/4 ‘’ | 1 |  | 0 | 0
| af) kolano równoprzelotowe Ø 20 | 1 |  | 0 | 0
| ag) kolano równoprzelotowe Ø 25 | 1 |  | 0 | 0
| ah) kolano równoprzelotowe Ø 32 | 1 |  | 0 | 0
| ai) kolano równoprzelotowe Ø 40 | 1 |  | 0 | 0
| aj) kolano równoprzelotowe Ø 50 | 1 |  | 0 | 0
| ak) trójnik Ø 20 | 1 |  | 0 | 0
| al) trójnik Ø 25 | 1 |  | 0 | 0
| ał) trójnik Ø 32 | 1 |  | 0 | 0
| am) trójnik Ø 40 | 1 |  | 0 | 0
| an) trójnik Ø 50 | 1 |  | 0 | 0
| ao) złączka równoprzelotowa Ø 20 | 1 |  | 0 | 0
| ap) złączka równoprzelotowa Ø 25 | 1 |  | 0 | 0
| ar) złączka równoprzelotowa Ø 32 | 1 |  | 0 | 0
| as) złączka równoprzelotowa Ø 40 | 1 |  | 0 | 0
| at) złączka równoprzelotowa Ø 50 | 1 |  | 0 | 0
486 | Hydranty nadziemne do instalacji wodnych z podwójnym zamknięciem : | 1 |  | 0 | 0
Hydranty nadziemne do instalacji wodnych z podwójnym zamknięciem : • przyłącze hydrantu: kołnierzowe, wg PN-EN 1092-2; DN80; • testy: próba szczelności wodą wg PN-EN 14384, wytrzymałość korpusu; • certyfikat CNBOP w Józefowie; • atest PZH Warszawa; • hydrant powinien posiadać dwa odejścia - nasady typu Storz o średnicy DN 75 mm, wykonane ze stopu aluminium zgodnie z PN-91/M-51024 oraz PN-91/M-51038; • głowica hydrantu wykonana z żeliwa sferoidalnego min. GGG-40 lub stopu aluminium, epoksydowana i powleczona dodatkowo odporną na promieniowanie UV powłoką poliestrową; • głowica posiada oznakowanie określające: producenta, średnicę DN, ciśnienie nominalne i materiał głowicy; • głowica ma możliwość obrotu o dowolny kąt; • hydrant wyposażony jest w zawór napowietrzający wykonany z mosiądzu lub POM; • nadziemna część kolumny wykonana ze stali nierdzewnej; • część podziemna wykonana z żeliwa sferoidalnego min. GGG-40 lub ze stali nierdzewnej; • ochronna powłoka przeciwkorozyjna: zewnętrznie i wewnętrznie - farba epoksydowa wg wymogów GSK-RAL, o min. grubości 250 µm; • konstrukcja hydrantu wyposażona w zawór zwrotny kulowy, zabezpieczający przed wypływem wody w przypadku złamania oraz umożliwiający wymianę wewnętrznych części hydrantu pod ciśnieniem, bez demontażu hydrantu z sieci i zamykania zasuwy; • kula zaworu zwrotnego wykonana z polipropylenu o konstrukcji wielokomorowej; • połączenie kolumny nadziemnej z podziemną za pomocą śrub oraz zrywalnych tulei wykonanych ze stali nierdzewnej; • tłok hydrantu wykonany z żeliwa sferoidalnego (min. GGG-40) lub mosiądzu pokrytego elastomerem, pracujący w siedzisku tłoka przez co hydrant uszczelnia się obwodowo; • siedzisko tłoka hydrantu wprasowane i wykonane z mosiądzu odpornego na odcynkowanie; • trzpień hydrantu wykonany ze stali nierdzewnej, tłoczony; • uszczelnienie trzpienia zbudowane z górnego pierścienia zabezpieczającego oraz mosiężnej tulei z o-ringami; • nakrętka trzpienia wykonana z mosiądzu o podwyższonej wytrzymałości; • rura połączeniowa trzpienia wykonana ze stali nierdzewnej połączona z trzpieniem oraz z tłokiem metodą prasowania; • hydrant wyposażony w automatyczne odwodnienie, działające jedynie w zamkniętej pozycji tłoka hydrantu;
487 | Hydranty nadziemne do instalacji wodnych z pojedynczym zamknięciem : | 1 |  | 0 | 0
• przyłącze hydrantu: kołnierzowe, wg PN-EN 1092-2; DN80; • testy: próba szczelności wodą wg PN-EN 14384, wytrzymałość korpusu; • certyfikat CNBOP w Józefowie; • atest PZH Warszawa; • hydrant powinien posiadać dwa odejścia - nasady typu Storz o średnicy DN 75 mm, wykonane ze stopu aluminium zgodnie z PN-91/M-51024 oraz PN-91/M-51038; • głowica hydrantu wykonana z żeliwa sferoidalnego min. GGG-40 lub stopu aluminium, epoksydowana i powleczona dodatkowo odporną na promieniowanie UV powłoką poliestrową; • głowica posiada oznakowanie określające: producenta, średnicę DN, ciśnienie nominalne i materiał głowicy; • głowica ma możliwość obrotu o dowolny kąt; • hydrant wyposażony jest w zawór napowietrzający wykonany z mosiądzu lub POM; • nadziemna część kolumny wykonana ze stali nierdzewnej; • część podziemna wykonana z żeliwa sferoidalnego min. GGG-40 lub ze stali nierdzewnej; • ochronna powłoka przeciwkorozyjna: zewnętrznie i wewnętrznie - farba epoksydowa wg wymogów GSK-RAL, o min. grubości 250 µm; • połączenie kolumny nadziemnej z podziemną za pomocą śrub lub kolumna bez połączenia części nadziemnej i podziemnej • tłok hydrantu wykonany z żeliwa sferoidalnego (min. GGG-40) lub mosiądzu pokrytego elastomerem, pracujący w siedzisku tłoka przez co hydrant uszczelnia się obwodowo; • siedzisko tłoka hydrantu wprasowane i wykonane z mosiądzu odpornego na odcynkowanie; • trzpień hydrantu wykonany ze stali nierdzewnej, tłoczony; • uszczelnienie trzpienia zbudowane z górnego pierścienia zabezpieczającego oraz mosiężnej tulei z o-ringami; • nakrętka trzpienia wykonana z mosiądzu o podwyższonej wytrzymałości; • rura połączeniowa trzpienia wykonana ze stali nierdzewnej połączona z trzpieniem oraz z tłokiem metodą prasowania; • hydrant wyposażony w automatyczne odwodnienie, działające jedynie w zamkniętej pozycji tłoka hydrantu;
488 | Hydrant nadziemny DN 80 z podwójnym zamknięciem L=1950 | 1 |  | 0 | 0
-połączenia kołnierzowe i owiercone wg PN-EN 1092-2:1999 ciśnienie PN 16
-hydrant DN 80 posaida dwie nasady boczne typ B na węże DN 75
-możliwość wymiany elementów wewnętrznych przy pełnym ciśnieniu bez konieczności wykopywania hydrantu
-kolumna wykonanaz żeliwa sferoidalnego opcjonalnie ze stali nierdzewnej
-samoczynne całkowite odwodnienie z chwilą odcięcia wody
-pełna ochrona antykorozyjna ,odporna na promieniowanie UV i odporna na czynniki dezynfekujące np..NaOCl
Oferowane hydranty mają pochodzić od jednego producenta
Oferowane hydranty mają pochodzić od jednego producenta co zasuwy
Wymagane dokumenty:
-atest PZH-woda pitna
-deklaracja zgodności
-karta katologowa
jakość powłoki zabezpieczenia ma być potwierdzona certyfikatem niezależnej akredytowanej jednostki badawczej
489 | Hydrant nadziemny DN 80 z podwójnym zamknięciemL – 2150 | 1 |  | 0 | 0
-połączenia kołnierzowe i owiercone wg PN-EN 1092-2:1999 ciśnienie PN 16
-hydrant DN 80 posaida dwie nasady boczne typ B na węże DN 75
-możliwość wymiany elementów wewnętrznych przy pełnym ciśnieniu bez konieczności wykopywania hydrantu
-kolumna wykonanaz żeliwa sferoidalnego opcjonalnie ze stali nierdzewnej
-samoczynne całkowite odwodnienie z chwilą odcięcia wody
-pełna ochrona antykorozyjna ,odporna na promieniowanie UV i odporna na czynniki dezynfekujące np..NaOCl
Oferowane hydranty mają pochodzić od jednego producenta
Oferowane hydranty mają pochodzić od jednego producenta co zasuwy
Wymagane dokumenty:
-atest PZH-woda pitna
-deklaracja zgodności
-karta katologowa
jakość powłoki zabezpieczenia ma być potwierdzona certyfikatem niezależnej akredytowanej jednostki badawczej
490 | Hydrant nadziemny DN 80 z podwójnym zamknięciem L=2350 | 1 |  | 0 | 0
-połączenia kołnierzowe i owiercone wg PN-EN 1092-2:1999 ciśnienie PN 16
-hydrant DN 80 posaida dwie nasady boczne typ B na węże DN 75
-możliwość wymiany elementów wewnętrznych przy pełnym ciśnieniu bez konieczności wykopywania hydrantu
-kolumna wykonanaz żeliwa sferoidalnego opcjonalnie ze stali nierdzewnej
-samoczynne całkowite odwodnienie z chwilą odcięcia wody
-pełna ochrona antykorozyjna ,odporna na promieniowanie UV i odporna na czynniki dezynfekujące np..NaOCl
Oferowane hydranty mają pochodzić od jednego producenta
Oferowane hydranty mają pochodzić od jednego producenta co zasuwy
Wymagane dokumenty:
-atest PZH-woda pitna
-deklaracja zgodności
-karta katologowa
jakość powłoki zabezpieczenia ma być potwierdzona certyfikatem niezależnej akredytowanej jednostki badawczej
491 | Hydrant nadziemny łamany DN 80 z podwójnym zamknięciem L – 1950 | 1 |  | 0 | 0
-połączenia kołnierzowe i owiercone wg PN-EN 1092-2:1999 ciśnienie PN 16
-hydrant DN 80 posaida dwie nasady boczne typ B na węże DN 75
-możliwość wymiany elementów wewnętrznych przy pełnym ciśnieniu bez konieczności wykopywania hydrantu
-kolumna wykonanaz żeliwa sferoidalnego opcjonalnie ze stali nierdzewnej
-samoczynne całkowite odwodnienie z chwilą odcięcia wody
-pełna ochrona antykorozyjna ,odporna na promieniowanie UV i odporna na czynniki dezynfekujące np..NaOCl
Oferowane hydranty mają pochodzić od jednego producenta
Oferowane hydranty mają pochodzić od jednego producenta co zasuwy
Wymagane dokumenty:
-atest PZH-woda pitna
-deklaracja zgodności
-karta katologowa
jakość powłoki zabezpieczenia ma być potwierdzona certyfikatem niezależnej akredytowanej jednostki badawczej
492 | Hydrant nadziemny łamany DN 80 z podwójnym zamknięciem L –2150 | 1 |  | 0 | 0
-połączenia kołnierzowe i owiercone wg PN-EN 1092-2:1999 ciśnienie PN 16
-hydrant DN 80 posaida dwie nasady boczne typ B na węże DN 75
-możliwość wymiany elementów wewnętrznych przy pełnym ciśnieniu bez konieczności wykopywania hydrantu
-kolumna wykonanaz żeliwa sferoidalnego opcjonalnie ze stali nierdzewnej
-samoczynne całkowite odwodnienie z chwilą odcięcia wody
-pełna ochrona antykorozyjna ,odporna na promieniowanie UV i odporna na czynniki dezynfekujące np..NaOCl
Oferowane hydranty mają pochodzić od jednego producenta
Oferowane hydranty mają pochodzić od jednego producenta co zasuwy
Wymagane dokumenty:
-atest PZH-woda pitna
-deklaracja zgodności
-karta katologowa
jakość powłoki zabezpieczenia ma być potwierdzona certyfikatem niezależnej akredytowanej jednostki badawczej
493 | Hydrant nadziemny łamany DN 80 z podwójnym zamknięciem L- 2350 | 1 |  | 0 | 0
-połączenia kołnierzowe i owiercone wg PN-EN 1092-2:1999 ciśnienie PN 16
-hydrant DN 80 posaida dwie nasady boczne typ B na węże DN 75
-możliwość wymiany elementów wewnętrznych przy pełnym ciśnieniu bez konieczności wykopywania hydrantu
-kolumna wykonanaz żeliwa sferoidalnego opcjonalnie ze stali nierdzewnej
-samoczynne całkowite odwodnienie z chwilą odcięcia wody
-pełna ochrona antykorozyjna ,odporna na promieniowanie UV i odporna na czynniki dezynfekujące np..NaOCl
Oferowane hydranty mają pochodzić od jednego producenta
Oferowane hydranty mają pochodzić od jednego producenta co zasuwy
Wymagane dokumenty:
-atest PZH-woda pitna
-deklaracja zgodności
-karta katologowa
jakość powłoki zabezpieczenia ma być potwierdzona certyfikatem niezależnej akredytowanej jednostki badawczej
494 | Hydrant nadziemny łamany DN 80 z pojedynczym zamknięciem L-1950 | 1 |  | 0 | 0
-połączenia kołnierzowe i owiercone wg PN-EN 1092-2:1999 ciśnienie PN 16
-hydrant DN 80 posaida dwie nasady boczne typ B na węże DN 75
-możliwość wymiany elementów wewnętrznych przy pełnym ciśnieniu bez konieczności wykopywania hydrantu
-kolumna wykonanaz żeliwa sferoidalnego opcjonalnie ze stali nierdzewnej
-samoczynne całkowite odwodnienie z chwilą odcięcia wody
-pełna ochrona antykorozyjna ,odporna na promieniowanie UV i odporna na czynniki dezynfekujące np..NaOCl
Oferowane hydranty mają pochodzić od jednego producenta
Oferowane hydranty mają pochodzić od jednego producenta co zasuwy
Wymagane dokumenty:
-atest PZH-woda pitna
-deklaracja zgodności
-karta katologowa
jakość powłoki zabezpieczenia ma być potwierdzona certyfikatem niezależnej akredytowanej jednostki badawczej
495 | Hydrant nadziemny łamany DN 80 z pojedynczym zamknięciem L-2150 | 1 |  | 0 | 0
-połączenia kołnierzowe i owiercone wg PN-EN 1092-2:1999 ciśnienie PN 16
-hydrant DN 80 posaida dwie nasady boczne typ B na węże DN 75
-możliwość wymiany elementów wewnętrznych przy pełnym ciśnieniu bez konieczności wykopywania hydrantu
-kolumna wykonanaz żeliwa sferoidalnego opcjonalnie ze stali nierdzewnej
-samoczynne całkowite odwodnienie z chwilą odcięcia wody
-pełna ochrona antykorozyjna ,odporna na promieniowanie UV i odporna na czynniki dezynfekujące np..NaOCl
Oferowane hydranty mają pochodzić od jednego producenta
Oferowane hydranty mają pochodzić od jednego producenta co zasuwy
Wymagane dokumenty:
-atest PZH-woda pitna
-deklaracja zgodności
-karta katologowa
jakość powłoki zabezpieczenia ma być potwierdzona certyfikatem niezależnej akredytowanej jednostki badawczej
496 | Hydrant nadziemny łamany DN 80 z pojedynczym zamknięciem L-2350 | 1 |  | 0 | 0
-połączenia kołnierzowe i owiercone wg PN-EN 1092-2:1999 ciśnienie PN 16
-hydrant DN 80 posaida dwie nasady boczne typ B na węże DN 75
-możliwość wymiany elementów wewnętrznych przy pełnym ciśnieniu bez konieczności wykopywania hydrantu
-kolumna wykonanaz żeliwa sferoidalnego opcjonalnie ze stali nierdzewnej
-samoczynne całkowite odwodnienie z chwilą odcięcia wody
-pełna ochrona antykorozyjna ,odporna na promieniowanie UV i odporna na czynniki dezynfekujące np..NaOCl
Oferowane hydranty mają pochodzić od jednego producenta
Oferowane hydranty mają pochodzić od jednego producenta co zasuwy
Wymagane dokumenty:
-atest PZH-woda pitna
-deklaracja zgodności
-karta katologowa
jakość powłoki zabezpieczenia ma być potwierdzona certyfikatem niezależnej akredytowanej jednostki badawczej
Osłona odwadniacza hydrantu fi 80
497 | Kształtka wciskowa Pe – adapter GZ zakres średnic
| 15 – 22 x 3/4 ‘’ | 1 |  | 0 | 0
498 | Kształtka wciskowa kompozytowa – adapter GZ zakres średnic
| 15 – 22 x 1 ‘’ | 1 |  | 0 | 0
499 | Kształtka wciskowa kompozytowa – adapter GZ zakres średnic
| 20 – 27 x 3/4 ‘’ | 1 |  | 0 | 0
500 | Kształtka wciskowa kompozytowa – adapter GZ zakres średnic
| 20 – 27 x 1 ‘’ | 1 |  | 0 | 0
501 | Kształtka wciskowa kompozytowa– adapter GZ zakres średnic
| 27 – 35 x 1 ‘’ | 1 |  | 0 | 0
502 | Kształtka wciskowa kompozytowa – adapter GZ zakres średnic
| 27 – 35 x 5/4 ‘’ | 1 |  | 0 | 0
503 | Kształtka wciskowa kompozytowa – adapter GZ zakres średnic
| 35 – 50 x 6/4 ‘’ | 1 |  | 0 | 0
504 | Kształtka wciskowa kompozytowa – adapter GZ zakres średnic
| 49 – 63 x 2 ‘’ | 1 |  | 0 | 0
505 | Części zamienne do hydrantu – pokrętło i kołek sprężysty 5x50 | 1 |  | 0 | 0
506 | Nasada rurowo-kołnierzowa korpus wykonany z żeliwa sferoidalnego min.GJS-500-7
Opaska montażowa wykonana ze stali nierdzewnej OH 18N9
Uszczelka EPDM do wody pitnej
Śruby łączoące korpus z opaską wykonane ze stali nierdzewnej A2
Pełna ochrona antykorozyjna poprzez pokrycie farbą proszkową epoksydową,grubość pokrycia min 250µm wg PN-EN 4624:2004 DIN 30677-2:1988
Oferowane nasady powinny pochodzić od jednego producenta
Wymagane dokumenty:
-atest PZH-woda pitna
-deklaracja zgodności
-karta katologowa
-certyfikat ISO 9001
-certyfikat dla procesów malowania farbą epoksydową armatury
| a) DN150/80 | 1 |  | 0 | 0
| b) DN 175/80 | 1 |  | 0 | 0
| c) DN 200/80 | 1 |  | 0 | 0
| d) DN225/80 | 1 |  | 0 | 0
| e) DN250/80 | 1 |  | 0 | 0
| f) DN275/80 | 1 |  | 0 | 0
| g) DN300/80 | 1 |  | 0 | 0
| h) DN375/80 | 1 |  | 0 | 0
| i) DN400/80 | 1 |  | 0 | 0
| j) DN150/100 | 1 |  | 0 | 0
| k) DN200/100 | 1 |  | 0 | 0
| l) DN225/100 | 1 |  | 0 | 0
| ł) DN275/100 | 1 |  | 0 | 0
| m) DN300/100 | 1 |  | 0 | 0
| n) DN375/100 | 1 |  | 0 | 0
| o) DN400/100 | 1 |  | 0 | 0
507 | Nasuwka naprawcza DN 65 do rur stalowych | 1 |  | 0 | 0
508 | Łączniki rurowo-kołnierzowe z zabezpieczeniem przed wysunięciem(elementy mocujące w formie wkładek kotwiących) do łączenia rur z różnych materiałów(stal,żeliwa sferoidalnego,azbesto-cementu,PVC,PE-HD korpus i pierścienie ściągające wykonane z żeliwa sferoidalnego ,powłoka antykorozyjna .Śruby,nakrętki i podkładki ze stali nierdzewnej.Uszczelnienie z EPDM.
| a)DN 80 | 1 |  | 0 | 0
| b)DN100 | 1 |  | 0 | 0
| c)DN125 | 1 |  | 0 | 0
| d)DN 150 | 1 |  | 0 | 0
| e)DN 175 | 1 |  | 0 | 0
| f)DN 200 | 1 |  | 0 | 0
| g) DN 250 | 1 |  | 0 | 0
| h)DN 300 | 1 |  | 0 | 0
| i) DN 400 | 1 |  | 0 | 0
| j) DN 500 | 1 |  | 0 | 0
509 | Złącze elastyczne Funke VPC
| a) VPC 150 | 1 |  | 0 | 0
| b) VPC 200 z pierścieniem mimośrodowym | 1 |  | 0 | 0
| c) VPC 250 z pierścieniem mimośrodowym | 1 |  | 0 | 0
| d) VPC 310 | 1 |  | 0 | 0
| e) VPC 382 | 1 |  | 0 | 0
| f) VPC 485 | 1 |  | 0 | 0
510 | Fabekun - przyłącze siodłowe z przegubem kulowym
| a) DN 250 | 1 |  | 0 | 0
| b)DN 300 | 1 |  | 0 | 0
| c)DN 400 | 1 |  | 0 | 0
511 | Kruciec naprawczy Funke
| a) DN 300 | 1 |  | 0 | 0
| b) DN 400 | 1 |  | 0 | 0
| c) DN 500 | 1 |  | 0 | 0
| d) DN 600 | 1 |  | 0 | 0
512 | Rura ciśnieniowa PE-HD 100 - RC PN 10 SDR17 L=12000 mm
| a) DN 90 | 1 |  | 0 | 0
| b) DN 110 | 1 |  | 0 | 0
| c) DN 125 | 1 |  | 0 | 0
| d) DN 250 | 1 |  | 0 | 0
| e) DN 280 | 1 |  | 0 | 0
| f) DN 315 | 1 |  | 0 | 0
| g) DN 400 | 1 |  | 0 | 0
| h) DN 560 | 1 |  | 0 | 0
513 | Łuk segmentowy DN90 PE-HD 100 - RC PN 10 SDR17
| a) kąt 11° | 1 |  | 0 | 0
| b) kat 22° | 1 |  | 0 | 0
| c) kąt 30° | 1 |  | 0 | 0
| d) kąt 45° | 1 |  | 0 | 0 |  |  | ``
| e) kat 60° | 1 |  | 0 | 0
| f) kąt 90° | 1 |  | 0 | 0
514 | Łuk monolityczny DN 90 PE-HD 100 - RC PN 10 SDR 17
| a) kąt 11° | 1 |  | 0 | 0
| b) kat 22° | 1 |  | 0 | 0
| c) kąt 30° | 1 |  | 0 | 0
| d) kąt 45° | 1 |  | 0 | 0
| e) kat 60° | 1 |  | 0 | 0
| f) kąt 90° | 1 |  | 0 | 0
515 | Łuk segmentowy DN110 PE-HD 100 - RC PN 10 SDR17
| a) kąt 11° | 1 |  | 0 | 0
| b) kat 22° | 1 |  | 0 | 0
| c) kąt 30° | 1 |  | 0 | 0
| d) kąt 45° | 1 |  | 0 | 0
| e) kat 60° | 1 |  | 0 | 0
| f) kąt 90° | 1 |  | 0 | 0
516 | Łuk monolityczny DN110 PE-HD 100 - RC PN 10 SDR17
| a) kąt 11° | 1 |  | 0 | 0
| b) kat 22° | 1 |  | 0 | 0
| c) kąt 30° | 1 |  | 0 | 0
| d) kąt 45° | 1 |  | 0 | 0
| e) kat 60° | 1 |  | 0 | 0
| f) kąt 90° | 1 |  | 0 | 0
517 | Łuk monolityczny DN110 PE-HD 100 - RC PN 10 SDR17
| a) kąt 11° | 1 |  | 0 | 0
| b) kat 22° | 1 |  | 0 | 0
| c) kąt 30° | 1 |  | 0 | 0
| d) kąt 45° | 1 |  | 0 | 0
| e) kat 60° | 1 |  | 0 | 0
| f) kąt 90° | 1 |  | 0 | 0
518 | Łuk segmentowy DN160 PE-HD 100 - RC PN 10 SDR17
| a) kąt 11° | 1 |  | 0 | 0
| b) kat 22° | 1 |  | 0 | 0
| c) kąt 30° | 1 |  | 0 | 0
| d) kąt 45° | 1 |  | 0 | 0
| e) kat 60° | 1 |  | 0 | 0
| f) kąt 90° | 1 |  | 0 | 0
519 | Łuk monolityczny DN160 PE-HD 100 - RC PN 10 SDR17
| a) kąt 11° | 1 |  | 0 | 0
| b) kat 22° | 1 |  | 0 | 0
| c) kąt 30° | 1 |  | 0 | 0
| d) kąt 45° | 1 |  | 0 | 0
| e) kat 60° | 1 |  | 0 | 0
| f) kąt 90° | 1 |  | 0 | 0
520 | Łuk segmentowy DN225 PE-HD 100 - RC PN 10 SDR17
| a) kąt 11° | 1 |  | 0 | 0
| b) kat 22° | 1 |  | 0 | 0
| c) kąt 30° | 1 |  | 0 | 0
| d) kąt 45° | 1 |  | 0 | 0
| e) kat 60° | 1 |  | 0 | 0
| f) kąt 90° | 1 |  | 0 | 0
521 | Łuk monolityczny DN225 PE-HD 100 - RC PN 10 SDR17
| a) kąt 11° | 1 |  | 0 | 0
| b) kat 22° | 1 |  | 0 | 0
| c) kąt 30° | 1 |  | 0 | 0
| d) kąt 45° | 1 |  | 0 | 0
| e) kat 60° | 1 |  | 0 | 0
| f) kąt 90° | 1 |  | 0 | 0
522 | Łuk segmentowy DN315 PE-HD 100 - RC PN 10 SDR17
| a) kąt 11° | 1 |  | 0 | 0
| b) kat 22° | 1 |  | 0 | 0
| c) kąt 30° | 1 |  | 0 | 0
| d) kąt 45° | 1 |  | 0 | 0
| e) kat 60° | 1 |  | 0 | 0
| f) kąt 90° | 1 |  | 0 | 0
523 | Łuk monolityczny DN315 PE-HD 100 - RC PN 10 SDR17
| a) kąt 11° | 1 |  | 0 | 0
| b) kat 22° | 1 |  | 0 | 0
| c) kąt 30° | 1 |  | 0 | 0
| d) kąt 45° | 1 |  | 0 | 0
| e) kat 60° | 1 |  | 0 | 0
| f) kąt 90° | 1 |  | 0 | 0
524 | Łuk segmentowy DN400 PE-HD 100 - RC PN 10 SDR17
| a) kąt 11° | 1 |  | 0 | 0
| b) kat 22° | 1 |  | 0 | 0
| c) kąt 30° | 1 |  | 0 | 0
| d) kąt 45° | 1 |  | 0 | 0
| e) kat 60° | 1 |  | 0 | 0
| f) kąt 90° | 1 |  | 0 | 0
525 | Łuk monolityczny DN400 PE-HD 100 - RC PN 10 SDR17
| a) kąt 11° | 1 |  | 0 | 0
| b) kat 22° | 1 |  | 0 | 0
| c) kąt 30° | 1 |  | 0 | 0
| d) kąt 45° | 1 |  | 0 | 0
| e) kat 60° | 1 |  | 0 | 0
| f) kąt 90° | 1 |  | 0 | 0
526 | Łuk segmentowy DN560 PE-HD 100 - RC PN 10 SDR17
| c) kąt 30° | 1 |  | 0 | 0
| b) kat 22° | 1 |  | 0 | 0
| c) kąt 30° | 1 |  | 0 | 0
| d) kąt 45° | 1 |  | 0 | 0
| e) kat 60° | 1 |  | 0 | 0
| f) kąt 90° | 1 |  | 0 | 0
527 | Łuk monolityczny DN560 PE-HD 100 - RC PN 10 SDR17
| c) kąt 30° | 1 |  | 0 | 0
| b) kat 22° | 1 |  | 0 | 0
| c) kąt 30° | 1 |  | 0 | 0
| d) kąt 45° | 1 |  | 0 | 0
| e) kat 60° | 1 |  | 0 | 0
| f) kąt 90° | 1 |  | 0 | 0
528 | Trójnik równoprzelotowy do rur PE -HD 100 - RC PN 10 SDR17 monolityczny:-naklejka z kodem kreskowym na kształce,informacja na naklejce z kodem kreskowym znajdującym się na kształce o czasie zgrzewania i stygnięcia,możliwość wykonania zgrzewu w teperaturze od -5 stopni C ,trwałe oznaczenia na elektorzłączce pozwalające na identyfikację producenta oraz datę produkcji
| a) 90 | 1 |  | 0 | 0
| b) 110 | 1 |  | 0 | 0
| c) 125 | 1 |  | 0 | 0
| c) 160 | 1 |  | 0 | 0
| d) 225 | 1 |  | 0 | 0
| e) 250 | 1 |  | 0 | 0
| f) 315 | 1 |  | 0 | 0
| g) 400 | 1 |  | 0 | 0
| h) 560 | 1 |  | 0 | 0
529 | Trójnik redukcyjny do rur PE 100 - RC PN 10 SDR17 monolityczny
| a) DN90xDN63 | 1 |  | 0 | 0
| b) DN110xDN63 | 1 |  | 0 | 0
| c) DN125xDN90 | 1 |  | 0 | 0
| d) DN125xDN110 | 1 |  | 0 | 0
| e) DN110xDN90 | 1 |  | 0 | 0
| f) DN160xDN90 | 1 |  | 0 | 0
| g) DN160xDN110 | 1 |  | 0 | 0
| h) DN225xDN90 | 1 |  | 0 | 0
| i) DN225xDN110 | 1 |  | 0 | 0
| j) DN225xDN160 | 1 |  | 0 | 0
| k) DN315xDN90 | 1 |  | 0 | 0
| l) DN315xDN110 | 1 |  | 0 | 0
| m) DN315xDN160 | 1 |  | 0 | 0
| n) DN315xDN225 | 1 |  | 0 | 0
| o) DN400xDN/100 | 1 |  | 0 | 0
| p) DN400xDN90 | 1 |  | 0 | 0
| r) DN400xDN125 | 1 |  | 0 | 0
| s) DN400xDN160 | 1 |  | 0 | 0
| t) DN400xDN225 | 1 |  | 0 | 0
| u) DN400xDN315 | 1 |  | 0 | 0
| w) DN 560xDN160 | 1 |  | 0 | 0
| x) DN 560xDN225 | 1 |  | 0 | 0
| y) DN 560xDN315 | 1 |  | 0 | 0
530 | Tuleja kołnierzowa PE 100 - RC PN 10 SDR17
| a) DN 90 | 1 |  | 0 | 0
| b) DN 100 | 1 |  | 0 | 0
| c) DN 125 | 1 |  | 0 | 0
| d) DN 160 | 1 |  | 0 | 0
| e) DN 225 | 1 |  | 0 | 0
| f) DN 280 | 1 |  | 0 | 0
| g) DN 315 | 1 |  | 0 | 0
| h) DN 400 | 1 |  | 0 | 0
| i) DN 560 | 1 |  | 0 | 0
531 | Redukcja centryczna PE 100 PN 10 SDR17
| a) DN90xDN63 | 1 |  | 0 | 0
| b) DN110xDN63 | 1 |  | 0 | 0
| c) DN125xDN90 | 1 |  | 0 | 0
| d) DN125xDN110 | 1 |  | 0 | 0
| e) DN110xDN90 | 1 |  | 0 | 0
| f) DN160xDN90 | 1 |  | 0 | 0
| g) DN160xDN110 | 1 |  | 0 | 0
| h) DN225xDN90 | 1 |  | 0 | 0
| i) DN225xDN110 | 1 |  | 0 | 0
| j) DN225xDN160 | 1 |  | 0 | 0
| k) DN315xDN90 | 1 |  | 0 | 0
| l) DN315xDN110 | 1 |  | 0 | 0
| m) DN315xDN160 | 1 |  | 0 | 0
| n) DN315xDN225 | 1 |  | 0 | 0
| o) DN400xDN/100 | 1 |  | 0 | 0
| p) DN400xDN90 | 1 |  | 0 | 0
| r) DN400xDN125 | 1 |  | 0 | 0
| s) DN400xDN160 | 1 |  | 0 | 0
| t) DN400xDN225 | 1 |  | 0 | 0
| u) DN400xDN315 | 1 |  | 0 | 0
| w) DN560xDN110 | 1 |  | 0 | 0
| x) DN560xDN160 | 1 |  | 0 | 0
| y) DN560xDN225 | 1 |  | 0 | 0
| z) DN560xDN315 | 1 |  | 0 | 0
532 | Mufa elektrooporowa PE 100 PN - RC 10 -naklejka z kodem kreskowym na kształce,informacja na naklejce z kodem kreskowym znajdującym się na kształce o czasie zgrzewania i stygnięcia,możliwość wykonania zgrzewu w teperaturze od -5 stopni C ,mufy powiny posiadać usuwalny ogranicznik wsuwu zgrzewanych rur,trwałe oznaczenia na elektorzłączce pozwalające na identyfikację producenta oraz datę produkcji
| a) DN63 | 1 |  | 0 | 0
| b) DN90 | 1 |  | 0 | 0
| c) DN110 | 1 |  | 0 | 0
| d) DN125 | 1 |  | 0 | 0
| e) DN160 | 1 |  | 0 | 0
| f) DN225 | 1 |  | 0 | 0
| g)DN 250 | 1 |  | 0 | 0
| h) DN280 | 1 |  | 0 | 0
| i) DN315 | 1 |  | 0 | 0
| j)DN 400 | 1 |  | 0 | 0
| K) DN 560 | 1 |  | 0 | 0
533 | Kolano elektrooporowe PE 100 -RC PN -10--naklejka z kodem kreskowym na kształce,informacja na naklejce z kodem kreskowym znajdującym się na kształce o czasie zgrzewania i stygnięcia,możliwość wykonania zgrzewu w teperaturze od -5 stopni C ,trwałe oznaczenia na elektorzłączce pozwalające na identyfikację producenta oraz datę produkcji
| a) DN63 | 1 |  | 0 | 0
| b) DN90 | 1 |  | 0 | 0
| c) DN110 | 1 |  | 0 | 0
| d) DN125 | 1 |  | 0 | 0
| e) DN160 | 1 |  | 0 | 0
| f) DN225 | 1 |  | 0 | 0
| g) DN 250 | 1 |  | 0 | 0
| h) DN280 | 1 |  | 0 | 0
| i) DN315 | 1 |  | 0 | 0
| j) DN 400 | 1 |  | 0 | 0
| k) DN 560 | 1 |  | 0 | 0
534 | Siodło elektrooporowe PE 100 - RC PN 10--naklejka z kodem kreskowym na kształce,informacja na naklejce z kodem kreskowym znajdującym się na kształce o czasie zgrzewania i stygnięcia,możliwość wykonania zgrzewu w teperaturze od -5 stopni C ,trwałe oznaczenia na elektorzłączce pozwalające na identyfikację producenta oraz datę produkcji
| a) DN90xDN32 | 1 |  | 0 | 0
| b) DN90xDN50 | 1 |  | 0 | 0
| c) DN110xDN32 | 1 |  | 0 | 0
| d) DN110xDN50 | 1 |  | 0 | 0
| e) DN125x50 | 1 |  | 0 | 0
| f) DN160xDN32 | 1 |  | 0 | 0
| g) DN160xDN50 | 1 |  | 0 | 0
| h) DN225xDN32 | 1 |  | 0 | 0
| i) DN225xDN50 | 1 |  | 0 | 0
| j) DN 250x DN 90 | 1 |  | 0 | 0
| k)DN 315 xDN 90 | 1 |  | 0 | 0
| l)DN 400 x DN 90 | 1 |  | 0 | 0
| m) DN 125xDN 90 | 1 |  | 0 | 0
| n) DN 160xDN 90 | 1 |  | 0 | 0
| o) DN160xDN 110 | 1 |  | 0 | 0
| p) DN225xDN90 | 1 |  | 0 | 0
| r) DN225xDN110 | 1 |  | 0 | 0
| s) DN225xDN160 | 1 |  | 0 | 0
| t) DN315xDN160 | 1 |  | 0 | 0
| u) DN315xDN225 | 1 |  | 0 | 0
| w) DN400xDN160 | 1 |  | 0 | 0
| x) DN400xDN225 | 1 |  | 0 | 0
| y) DN400xDN315 | 1 |  | 0 | 0
| z)DN400xDN110 | 1 |  | 0 | 0
535 | Hydranty podziemne do instalacji wodnych z pojedynczym zamknięciem: DN80 | 1 |  | 0 | 0
• przyłącze hydrantu: kołnierzowe, wg PN-EN 1092-2; DN80; • testy: próba szczelności wodą wg PN-EN 14339, wytrzymałość korpusu; • certyfikat CNBOP w Józefowie; • atest PZH Warszawa; • korpus wykonany z żeliwa sferoidalnego (min. GGG-40) z zewnętrzną powłoką ochronną z farb epoksydowych oraz wewnętrznie epoksydowany lub emaliowany; • na korpusie oznakowanie hydrantu określające: producenta, średnicę DN, ciśnienie nominalne i materiał korpusu; • ochronna powłoka przeciwkorozyjna: zewnętrznie i wewnętrznie - farba epoksydowa wg wymogów GSK-RAL, o min. grubości 250 µm; • konstrukcja umożliwiająca wymianę wewnętrznych części hydrantu bez demontażu hydrantu z sieci; • trzpień - ze stali nierdzewnej tłoczony; • tłok hydrantu wykonany z żeliwa sferoidalnego (min. GGG-40) lub mosiądzu, pokrytego elastomerem, pracujący w siedzisku tłoka przez co hydrant uszczelnia się obwodowo; • siedzisko tłoka hydrantu wprasowane i wykonane z mosiądzu odpornego na odcynkowanie; • trzpień hydrantu wykonany ze stali nierdzewnej, tłoczony; • uszczelnienie trzpienia zbudowane z górnego pierścienia zabezpieczającego oraz mosiężnej tulei z o-ringami; • podkładka ślizgowa wykonana z poliamidu lub brązu odporna na ścieranie zapewniająca łatwą i płynną pracę hydrantu oraz zabezpieczająca hydrant przed uszkodzeniem; • nakrętka trzpienia wykonana z mosiądzu o podwyższonej wytrzymałości; • rura połączeniowa trzpienia wykonana ze stali nierdzewnej połączona z trzpieniem oraz z tłokiem metodą prasowania; • deflektor zanieczyszczeń wykonany z gumy EPDM, nawulkanizowanej na stalowym pierścieniu wzmacniającym; • hydrant wyposażony w automatyczne odwodnienie, działające jedynie w zamkniętej pozycji tłoka hydrantu; • kolor hydrantu: niebieski;
536 | Hydranty podziemne do instalacji wodnych z podwójnym zamknięciem: DN80 | 1 |  | 0 | 0
• przyłącze hydrantu: kołnierzowe, wg PN-EN 1092-2; DN80; • testy: próba szczelności wodą wg PN-EN 14339, wytrzymałość korpusu; • certyfikat CNBOP w Józefowie; • atest PZH Warszawa; • korpus wykonany z żeliwa sferoidalnego (min. GGG-40) z zewnętrzną powłoką ochronną z farb epoksydowych oraz wewnętrznie epoksydowany lub emaliowany; • na korpusie oznakowanie hydrantu określające: producenta, średnicę DN, ciśnienie nominalne i materiał korpusu; • ochronna powłoka przeciwkorozyjna: zewnętrznie i wewnętrznie - farba epoksydowa wg wymogów GSK-RAL, o min. grubości 250 µm; • konstrukcja umożliwiająca wymianę wewnętrznych części hydrantu bez demontażu hydrantu z sieci; • drugie zamknięcie w postaci zaworu zwrotnego z kulą wykonaną z polipropylenu o konstrukcji wielokomorowej; • tłok hydrantu wykonany z żeliwa sferoidalnego (min. GGG-40) pokrytego elastomerem, pracujący w siedzisku tłoka przez co hydrant uszczelnia się obwodowo; • siedzisko tłoka hydrantu wprasowane i wykonane z mosiądzu odpornego na odcynkowanie; • trzpień hydrantu wykonany ze stali nierdzewnej, tłoczony; • uszczelnienie trzpienia zbudowane z górnego pierścienia zabezpieczającego oraz mosiężnej tulei z o-ringami; • podkładka ślizgowa wykonana z poliamidu lub mosiądzu odporna na ścieranie zapewniająca łatwą i płynną pracę hydrantu oraz zabezpieczająca hydrant przed uszkodzeniem; • nakrętka trzpienia wykonana z mosiądzu o podwyższonej wytrzymałości; • rura połączeniowa trzpienia wykonana ze stali nierdzewnej połączona z trzpieniem oraz z tłokiem metodą prasowania; • deflektor zanieczyszczeń wykonany z gumy EPDM, nawulkanizowanej na stalowym pierścieniu wzmacniającym; • hydrant wyposażony w automatyczne odwodnienie, działające jedynie w zamkniętej pozycji tłoka hydrantu; • kolor hydrantu: niebieski;
537 | Nypel mosiężny
| a) DN 20 | 1 |  | 0 | 0
| b) DN 25 | 1 |  | 0 | 0
| c) DN 32 | 1 |  | 0 | 0
| d) DN 40 | 1 |  | 0 | 0
| e) DN 50 | 1 |  | 0 | 0 | SPRAWDZENIE
Łączna wartość zamówienia netto / brutto: |  |  | 0 | 0 | 0 | 0
|  |  | NETTO | BRUTTO
UWAGI
1 | W przypadku kształtek jednostką miary jest jedna sztuka.
2 | W przypadku rur PE jednostką miary jest jeden metr
3 | Wszystkie śruby, podkładki i nakrętki występujące w armaturze mają być nierdzewne A2
4 | Rury ciśnieniowe PE muszą być wykonane z polietylenu wysokiej gęstości PE100, ciśnienie PN10, SDR17 DN mm, jednocześnie spełniające wymogi :
5 | Wymogi co do surowca stosowanego do wyrobu rur PE